## IO
IO表
输入 |  |  |  | 输出
X0 | 启动 | T0 | D200 | Y0 | 拍照相机Z轴脉冲
X1 | 停止 | T1 | D201 | Y1 | 螺柱电批Z轴脉冲
X2 | 急停 | T2 | D202 | Y2 | 螺丝电批Z轴脉冲
X3 | 复位 | T3 | D203 | Y3 | 螺丝下压Z轴脉冲
X4 | 螺柱相机Z轴原点NO | T4 | D204 | Y4 | 螺柱相机Z轴方向
X5 | 螺柱电批Z轴原点NO | T5 | D205 | Y5 | 螺柱电批Z轴方向
X6 | 螺丝电批Z轴原点NO | T6 | D206 | Y6 | 螺丝电批Z轴方向
X7 | 螺丝下压Z轴原点NO | T7 | D207 | Y7 | 螺丝下压Z轴方向
X10 | 门禁信号 | T8 | D208 | Y10 | 三色灯红
X11 | 螺柱相机Z轴正限位NC | T9 | D209 | Y11 | 三色灯绿
X12 | 螺柱相机Z轴负限位NC | T10 | D210 | Y12 | 三色灯黄
X13 | 螺柱电批Z轴正限位NC | T11 | D211 | Y13 | 三色灯蜂鸣
X14 | 螺柱电批Z轴负限位NC | T12 | D212 | Y14 | 照明灯控制
X15 | 螺丝电批Z轴正限位NC | T13 | D213 | Y15 | 螺柱相机Z轴使能
X16 | 螺丝电批Z轴负限位NC | T14 | D214 | Y16 | 螺柱电批Z轴使能
X17 | 螺丝下压Z轴正限位NC | T15 | D215 | Y17 | 螺丝电批Z轴使能
X20 | 螺丝下压Z轴负限位NC | T16 | D216 | Y20 | 螺丝下压Z轴使能
X21 | 螺柱相机Z轴报警输入 | T17 | D217 | Y21 | 螺柱电批模式选择
X22 | 螺柱电批Z轴报警输入 | T18 | D218 | Y22 | 螺柱电批触发信号
X23 | 螺丝电批Z轴报警输入 | T19 | D219 | Y23 | 螺柱批复位信号
X24 | 螺丝下压Z轴报警输入 | T20 | D220 | Y24 | 螺丝电批模式选择
X25 | 螺柱Y轴报警输入 | T21 | D221 | Y25 | 螺丝电批触发信号
X26 | 螺丝Y轴报警输入 | T22 | D222 | Y26 | 螺丝批复位信号
X27 | 龙门X轴报警输入 | T23 | D223 | Y27 | 螺丝电批真空输出
X30 | 上层后站要料信号 | T24 | D224 | Y30 | 上层本站要料信号
X31 | 下层后站要料信号 | T25 | D225 | Y31 | 下层本站要料信号
X32 | 螺柱电批完成信号 | T26 | D226 | Y32
X33 | 螺柱电批报警信号 | T27 | D227 | Y33
X34 | 螺丝电批完成信号 | T28 | D228 | Y34 | 流水线阻挡气缸
X35 | 螺丝电批报警信号 | T29 | D229 | Y35 | 流水线定位气缸
X36 | 上层流水线入料光电 | T30 | D230 | Y36 | 长螺柱上下气缸
X37 | 上层流水线到料光电 | T31 | D231 | Y37 | 长螺柱推送气缸
X40 | 上层流水线出料光电 | T32 | D232 | Y40 | 长螺柱送料气缸
X41 | 下层流水线入料光电 | T33 | D233 | Y41 | 短螺柱上下气缸
X42 | 下层流水线到料光电 | T34 | D234 | Y42 | 短螺柱推送气缸
X43 | 长螺柱到料检测光电 | T35 | D235 | Y43 | 短螺柱送料气缸
X44 | 长螺柱防呆检测光电NC | T36 | D236 | Y44 | 组装螺丝气缸
X45 | 长螺柱出料检测光电 | T37 | D237 | Y45 | 上层流水线运转
X46 | 短螺柱到料检测光电 | T38 | D238 | Y46 | 下层流水线运转
X47 | 短螺柱防呆检测光电NC | T39 | D239 | Y47
X50 | 短螺柱出料检测光电 | T40 | D240 | Y50 | 螺柱Y轴电机脉冲
X51 | 螺丝电批真空信号 | T41 | D241 | Y51 | 螺丝Y轴电机脉冲
X52 | 螺丝Y轴原点NO | T42 | D242 | Y52 | 螺柱Y轴电机使能
X53 | 螺丝Y轴正限位NC | T43 | D243 | Y53 | 螺丝Y轴电机使能
X54 | 螺丝Y轴负限位NC | T44 | D244 | Y54 | 螺柱Y轴电机方向
X55 | 螺柱Y轴原点NO | T45 | D245 | Y55 | 螺丝Y轴电机方向
X56 | 螺柱Y轴正限位NC | T46 | D246 | Y56 | 长螺柱上推料震动
X57 | 螺柱Y轴负限位NC | T47 | D247 | Y57 | 短螺柱上推料震动
X60 | 螺丝供料器给料信号 | T48 | D248 | Y60 | 龙门X轴电机脉冲
X61 | 长螺柱入料检测光电 | T49 | D249 | Y61
X62 | 短螺柱入料检测光电 | T50 | D250 | Y62 | 龙门X轴电机使能
X63 | 龙门X轴正限位NC | T51 | D251 | Y63
X64 | 龙门X轴负限位NC | T52 | D252 | Y64 | 龙门X轴电机方向
X65 | 龙门X轴原点NO | T53 | D253 | Y65
X66 | 组装螺丝气缸原位(缩回) | T54 | D254 | Y66
X67 | 组装螺丝气缸出位 | T55 | D255 | Y67
X70 | 流水线阻挡气缸原位(缩回) | T56 | D256
X71 | 流水线阻挡气缸出位 | T57 | D257
X72 | 流水线定位气缸原位(缩回) | T58 | D258
X73 | 流水线定位气缸出位 | T59 | D259
X74 | 长螺柱出料检测防呆光电 | T60 | D260
X75 | 备用 | T61 | D261
X76 | 长螺柱推送气缸原位(缩回) | T62 | D262
X77 | 长螺柱推送气缸出位 | T63 | D263
X100 | 长螺柱送料气缸原位(缩回) | T64 | D264
X101 | 长螺柱送料气缸出位 | T65 | D265
X102 | 备用 | T66 | D266
X103 | 备用 | T67 | D267
X104 | 短螺柱推送气缸原位(缩回) | T68 | D268
X105 | 短螺柱推送气缸出位 | T69 | D269
X106 | 短螺柱送料气缸原位(缩回) | T70 | D270
X107 | 短螺柱送料气缸出位 | T71 | D271

## 主程序
主程序 M0-M50 T100-T130 D0-D10
M0 | 启动HIM | T0 | 首次通电延时 | D0 | 触摸屏地址
M1 | 暂停HIM | T1 | 大复位延时 | D1
M2 | 复位HIM | T2 |  | D2
M3 | 周期停止HIM | T3 |  | D3
M4 | 寸动/自动HIM | T4 |  | D4
M5 | 手动/自动HIM | T5 |  | D5
M6 | 回零HIM | T6 |  | D6
M7 |  | T7 |  | D7
M8 | 机台回零中 | T8 |  | D8
M9 | 机台回零完成 | T9 |  | D9
M10 | 启动中继 | T10 |  | D10 | HMI_显示组装个数
M11 | 暂停中继 | T11 |  | D11
M12 | 复位中继 | T12 |  | D12
M13 |  | T13 |  | D13
M14 | 机台始位启动标志 | T14 |  | D14
M15 | 气缸始位 | T15 |  | D15
M16 | 马达始位 | T16 |  | D16
M17 | 马达原点监视 | T17 |  | D17
M18 | 机台总始位 | T18 |  | D18
M19 | 机台启动中继 | T19 |  | D19
M20 | 机台自动中 | T20 |  | D20
M21 | 机台暂停中 | T21 |  | D21
M22 | 机台报警中 | T22 |  | D22
M23 | 机台无报警 | T23 |  | D23
M24 |  | T24 |  | D24
M25 | 报警消音 | T25 |  | D25
M26 | 统计清零 | T26 |  | D26
M27 | HMI_灯 | T27 |  | D27
M28 |  | T28 |  | D28
M29 |  | T29 |  | D29
M30 | CT计算 | T30 |  | D30
M31 |  | T31 |  | D31
M32 |  |  |  | D32
M33 |  |  |  | D33
M34
M35
M36
M37
M38
M39
M40 | [5 empty] | D2000 | 周期计算
M41 | [5 empty] | D2002 | 周期显示
M42 | [5 empty] | D2004 | 产量计算
M43 | [5 empty] | D2004 | 产量显示
M44
M45 | HMI_显示螺丝
M46 | HMI_显示长螺柱
M47 | HMI_显示短螺柱
M48
M49
M50
M51
M52
M53
M54
M55
M56
M57
M58
M59

## 报警程序
报警程序 M100-M199 D20-D30
| M60 | 上层流水线连料报警 | M100 | 组装螺丝气缸_手动中 | M140 | 相机Z轴驱动器报警 | M180 | 龙门X轴补偿超限
| M61 | 上层流水线到位超时 | M101 | 流水线阻挡气缸_手动中 | M141 | 相机Z轴放松报警 | M181 | 螺丝Y轴补偿超限
| M62 | 上层流水线出料到料异常报警 | M102 | 流水线定位气缸_手动中 | M142 | 相机Z轴伺服报错 | M182 | 螺柱Y轴补偿超限
| M63 | 上层流水线出料异常报警 | M103 | 长螺柱上下气缸_手动中 | M143 | 相机Z轴未归零报警 | M183 | 忽略拍照提示取走螺丝
| M64 | 长螺柱供料器卡料报警 | M104 | 长螺柱推送气缸_手动中 | M144 |  | M184 | 忽略拍照提示取走长螺柱
| M65 | 长螺柱供料器到料异常报警 | M105 | 长螺柱送料气缸_手动中 | M145 | 螺柱电批Z轴驱动器报警 | M185 | 忽略拍照提示取走短螺柱
| M66 | 下层流水线连料报警 | M106 | 短螺柱上下气缸_手动中 | M146 | 螺柱电批Z轴放松报警 | M186 | 初始化设备内有产品报警
| M67 | 下层流水线到料超时报警 | M107 | 短螺柱推送气缸_手动中 | M147 | 螺柱电批Z轴伺服报错 | M187 | Z轴不在安全位XY轴不可动
| M68 | 短螺柱供料器卡料报警 | M108 | 短螺柱送料气缸_手动中 | M148 | 螺柱电批Z轴未归零报警 | M188
| M69 | 短螺柱供料器到料异常报警 | M109 | 上层流水线运转_手动中 | M149 |  | M189
| M70 | 螺丝供料器缺料报警 | M110 | 下层流水线运转_手动中 | M150 | 螺丝电批Z轴驱动器报警 | M190
| M71 | 螺丝电批报警 | M111 | 螺丝电批真空吸料_手动中 | M151 | 螺丝电批Z轴放松报警 | M191
| M72 | 螺柱电批报警 | M112 | 上层电机_手动中 | M152 | 螺丝电批Z轴伺服报错 | M192
| M73 | 取长螺柱报警 | M113 | 下层电机_手动中 | M153 | 螺丝电批Z轴未归零报警 | M193
| M74 | 取短螺柱报警 | M114 | 扫码NG | M154 |  | M194
| M75 | 下层流水线出料异常报警 | M115 |  | M155 | 压力Z轴驱动器报警 | M195 | 取螺丝相机拍照NG
| M76 |  | M116 |  | M156 | 压力Z轴放松报警 | M196 | 组装螺丝拍照NG
| M77 |  | M117 |  | M157 | 压力Z轴伺服报错 | M197 | 取长螺柱拍照NG
| M78 |  | M118 |  | M158 | 压力Z轴未归零报警 | M198 | 取短螺柱拍照NG
| M79 |  | M119 | 螺丝电批真空_报警 | M159 |  | M199 | 组装螺柱拍照NG
| M80 |  | M120 | 组装螺丝气缸原位_报警 | M160 | 螺柱Y轴驱动器报警
| M81 |  | M121 | 组装螺丝气缸出位_报警 | M161 | 螺柱Y轴放松报警
| M82 |  | M122 | 流水线阻挡气缸原位_报警 | M162 | 螺柱Y轴伺服报错
| M83 |  | M123 | 流水线阻挡气缸出位_报警 | M163 | 螺柱Y轴未归零报警
| M84 |  | M124 | 流水线定位气缸原位_报警 | M164
| M85 |  | M125 | 流水线定位气缸出位_报警 | M165 | 螺丝Y轴驱动器报警
| M86 |  | M126 | 长螺柱上下气缸原位_报警 | M166 | 螺丝Y轴放松报警
| M87 |  | M127 | 长螺柱上下气缸出位_报警 | M167 | 螺丝Y轴伺服报错
| M88 |  | M128 | 长螺柱推送气缸原位_报警 | M168 | 螺丝Y轴未归零报警
| M89 |  | M129 | 长螺柱推送气缸出位_报警 | M169
| M90 |  | M130 | 长螺柱送料气缸原位_报警 | M170 | X轴驱动器报警
| M91 |  | M131 | 长螺柱送料气缸出位_报警 | M171 | X轴放松报警
| M92 |  | M132 | 短螺柱上下气缸原位_报警 | M172 | X轴伺服报错
| M93 |  | M133 | 短螺柱上下气缸出位_报警 | M173 | X轴未归零报警
| M94 |  | M134 | 短螺柱推送气缸原位_报警 | M174
| M95 |  | M135 | 短螺柱推送气缸出位_报警 | M175
| M96 |  | M136 | 短螺柱送料气缸原位_报警 | M176
| M97 |  | M137 | 短螺柱送料气缸出位_报警 | M177
| M98 |  | M138 | 门禁报警 | M178
| M99 |  | M139 | 急停报警 | M179

## 机台提示程序
提示程序 M200-M299 D30-D50
M200 | 机台自动中 | M230 |  | M260 | 长螺柱上下气缸原位_屏蔽
M201 | 机台暂停中 | M231 |  | M261 | 长螺柱上下气缸出位_屏蔽
M202 | 机台报警中 | M232 |  | M262 | 长螺柱推送气缸原位_屏蔽
M203 | 机台待料中 | M233 |  | M263 | 长螺柱推送气缸出位_屏蔽
M204 | 机台寸动中 | M234 |  | M264 | 长螺柱送料气缸原位_屏蔽
M205 | 机台手动中 | M235 |  | M265 | 长螺柱送料气缸出位_屏蔽
M206 | 初始化完成 | M236 |  | M266 | 短螺柱上下气缸原位_屏蔽
M207 | 初始化中 | M237 |  | M267 | 短螺柱上下气缸出位_屏蔽
M208 | 机台需初始化 | M238 |  | M268 | 短螺柱推送气缸原位_屏蔽
M209 | 清料完成 | M239 |  | M269 | 短螺柱推送气缸出位_屏蔽
M210 | 清料中 | M240 |  | M270 | 短螺柱送料气缸原位_屏蔽
M211 | 周期停止中 | M241 |  | M271 | 短螺柱送料气缸出位_屏蔽
M212 | 机台不在初始位置 | M242 |  | M272
M213 | 未选择自动状态 | M243 |  | M273
M214 | 上层流水线等待入料 | M244 |  | M274
M215 | 上层流水线自检中 | M245 |  | M275
M216 | 上层流水线等待后站要料信号 | M246 |  | M276
M217 | 上层流水线等待组装完成 | M247 |  | M277
M218 | 下层流水线自检中 | M248 |  | M278
M219 | 下层流水线等待入料 | M249 |  | M279
M220 | 下层流水线等待后站后站要料信号 | M250 |  | M280
M221 | 组装流程等待信号 | M251 |  | M281
M222 | 组装螺丝中 | M252 |  | M282
M223 | 组装螺丝等待拍照完成 | M253 |  | M283
M224 | 组装长螺柱中 | M254 | 组装螺丝气缸原位_屏蔽 | M284
M225 | 组装长螺柱等待拍照完成信号 | M255 | 组装螺丝气缸出位_屏蔽 | M285
M226 | 组装短螺柱中 | M256 | 流水线阻挡气缸原位_屏蔽 | M286
M227 | 组装短螺柱等待拍照完成信号 | M257 | 流水线阻挡气缸出位_屏蔽 | M287
M228 | 组装完成等待各轴回到安全位 | M258 | 流水线定位气缸原位_屏蔽 | M288
M229 |  | M259 | 流水线定位气缸出位_屏蔽 | M289

## 气缸手动程序
手动程序 M300-M399 D50-D70
M300 |  | M330 | HMI_手动阻挡气缸 | M360 | HMI_手动长螺柱上推料震动 | M390 | 手/自 螺丝电批启动
M301 |  | M331 | PLC_自动阻挡气缸 | M361 | PLC_自动长螺柱上推料震动 | M391 | 手/自 螺柱电批启动
M302 |  | M332 |  | M362 |  | M392 | PC_取螺柱启动电批
M303 |  | M333 | HMI_手动定位气缸 | M363 | HMI_手动短螺柱上推料震动 | M393
M304 |  | M334 | PLC_自动定位气缸 | M364 | PLC_自动短螺柱上推料震动 | M394 | 手/自 螺杆电批取螺柱（任务1）
M305 |  | M335 |  | M365 |  | M395 | 手/自 螺杆电批打螺柱（任务2）
M306 |  | M336 | HMI_手动长螺柱上下气缸 | M366 |  | M396
M307 |  | M337 | PLC_自动长螺柱上下气缸 | M367 |  | M397
M308 |  | M338 |  | M368 |  | M398
M309 |  | M339 | HMI_手动长螺柱推送气缸 | M369 |  | M399 | 螺柱电批归零T
M310 |  | M340 | PLC_自动长螺柱推送气缸 | M370
M311 |  | M341 |  | M371
M312 |  | M342 | HMI_手动长螺柱送料气缸 | M372
M313 |  | M343 | PLC_自动长螺柱送料气缸 | M373
M314 |  | M344 |  | M374
M315 |  | M345 | HMI_手动短螺柱上下气缸 | M375
M316 |  | M346 | PLC_自动短螺柱上下气缸 | M376
M317 |  | M347 |  | M377
M318 |  | M348 | HMI_手动短螺柱推送气缸 | M378 | HMI_手动螺丝真空开
M319 |  | M349 | PLC_自动短螺柱推送气缸 | M379 | PLC_自动螺丝真空开
M320 |  | M350 |  | M380
M321 |  | M351 |  | M381 | HMI_手动上层流水线运行
M322 |  | M352 |  | M382 | PLC_自动上层流水线运行
M323 |  | M353 |  | M383
M324 |  | M354 |  | M384 | HMI_手动下层流水线运行
M325 |  | M355 |  | M385 | PLC_自动下层流水线运行
M326 |  | M356 |  | M386
M327 | HMI_手动组装螺丝气缸 | M357 |  | M387
M328 | PLC_自动组装螺丝气缸 | M358 |  | M388
M329 |  | M359 |  | M389

## 伺服马达程序
马达程序 M400-M999 D400-D999
CH1-拍照相机Z轴 |  |  |  | CH2-螺柱电批Z轴 |  |  |  | CH3-螺丝电批Z轴 |  |  |  | CH4-螺丝下压Z轴 |  |  |  | CH5-螺柱Y轴 |  |  |  | CH6-螺丝Y轴 |  |  |  | CH7-龙门X轴电机 |  |  |  | CH8轴 |  | CH9轴
M400 | 相机Z轴可动 | D400 | 拍照相机Z轴爬行速度 | M450 | 螺柱电批Z轴可动 | D450 | 螺柱电批Z轴爬行速度 | M500 | 螺丝电批Z轴可动 | D500 | 螺丝电批Z轴爬行速度 | M550 | 螺丝下压Z轴可动 | D550 | 螺丝下压Z轴在爬行速度 | M600 | 螺柱Y轴可动 | D600 | 螺柱Y轴在爬行速度 | M650 | 螺丝Y轴可动 | D650 | 螺丝Y轴在爬行速度 | M700 | 龙门X轴电机可动 | D700 | 龙门X轴轴在爬行速度 | M750 |  | M800 | D800
M401 | 相机Z轴释放 |  |  | M451 | 螺柱电批Z轴释放 |  |  | M501 | 螺丝电批Z轴释放 |  |  | M551 | 螺丝下压Z轴释放 |  |  | M601 | 螺柱Y轴释放 |  |  | M651 | 螺丝Y轴释放 |  |  | M701 | 龙门X轴电机释放 |  |  | M751 |  | M801
M402 | 相机Z轴归零 | D402 | 拍照相机Z轴轴归零速度 | M452 | 螺柱电批Z轴归零 | D452 | 螺柱电批Z轴归零速度 | M502 | 螺丝电批Z轴归零 | D502 | 螺丝电批Z轴归零速度 | M552 | 螺丝下压Z轴归零 | D552 | 螺丝下压Z轴在归零速度 | M602 | 螺柱Y轴归零 | D602 | 螺柱Y轴在归零速度 | M652 | 螺丝Y轴归零 | D652 | 螺丝Y轴在归零速度 | M702 | 龙门X轴电机归零 | D702 | 龙门X轴轴在归零速度 | M752 | D752 | M802 | D802
M403 | 相机Z轴归零中 |  |  | M453 | 螺柱电批Z轴归零中 |  |  | M503 | 螺丝电批Z轴归零中 |  |  | M553 | 螺丝下压Z轴归零中 |  |  | M603 | 螺柱Y轴归零中 |  |  | M653 | 螺丝Y轴归零中 |  |  | M703 | 龙门X轴电机归零中 |  |  | M753 |  | M803
M404 | 相机Z轴原点监视 | D404 | 拍照相机Z轴轴JOG速度 | M454 | 螺柱电批Z轴原点监视 | D454 | 螺柱电批Z轴JOG速度 | M504 | 螺丝电批Z轴原点监视 | D504 | 螺丝电批Z轴JOG速度 | M554 | 螺丝下压Z轴原点监视 | D554 | 螺丝下压Z轴在JOG速度 | M604 | 螺柱Y轴原点监视 | D604 | 螺柱Y轴在JOG速度 | M654 | 螺丝Y轴原点监视 | D654 | 螺丝Y轴在JOG速度 | M704 | 龙门X轴电机原点监视 | D704 | 龙门X轴轴在JOG速度 | M754 | D754 | M804 | D804
M405 | 相机Z轴JOG+ |  |  | M455 | 螺柱电批Z轴JOG+ |  |  | M505 | 螺丝电批Z轴JOG+ |  |  | M555 | 螺丝下压Z轴JOG+ |  |  | M605 | 螺柱Y轴JOG+ |  |  | M655 | 螺丝Y轴JOG+ |  |  | M705 | 龙门X轴电机JOG+ |  |  | M755 |  | M805
M406 | 相机Z轴JOG- | D406 | 拍照相机Z轴定位速度 | M456 | 螺柱电批Z轴JOG- | D456 | 螺柱电批Z轴定位速度 | M506 | 螺丝电批Z轴JOG- | D506 | 螺丝电批Z轴定位速度 | M556 | 螺丝下压Z轴JOG- | D556 | 螺丝下压Z轴在定位速度 | M606 | 螺柱Y轴JOG- | D606 | 螺柱Y轴在定位速度 | M656 | 螺丝Y轴JOG- | D656 | 螺丝Y轴在定位速度 | M706 | 龙门X轴电机JOG- | D706 | 龙门X轴轴在定位速度 | M756 | D756 | M806 | D806
M407 | 相机Z轴绝对定位 |  |  | M457 | 螺柱电批Z轴绝对定位 |  |  | M507 | 螺丝电批Z轴绝对定位 |  |  | M557 | 螺丝下压Z轴绝对定位 |  |  | M607 | 螺柱Y轴绝对定位 |  |  | M657 | 螺丝Y轴绝对定位 |  |  | M707 | 龙门X轴电机绝对定位 |  |  | M757 |  | M807
M408 | 相机Z轴绝对定位中 | D408 |  | M458 | 螺柱电批Z轴绝对定位中 | D458 | 螺柱电批Z轴组装速度(慢) | M508 | 螺丝电批Z轴绝对定位中 | D508 | 螺丝电批Z轴组装速度(慢) | M558 | 螺丝下压Z轴绝对定位中 | D558 |  | M608 | 螺柱Y轴绝对定位中 | D608 | 螺柱Y轴补偿下限 | M658 | 螺丝Y轴绝对定位中 | D658 | 螺丝Y轴补偿下限 | M708 | 龙门X轴电机绝对定位中 | D708 | 龙门X轴补偿下限 | M758 | D758 | M808 | D808
M409 |  |  |  | M459 |  |  |  | M509 |  |  |  | M559 |  |  |  | M609 |  |  |  | M659 |  |  |  | M709 |  |  |  | M759 |  | M809
M410 | 手动 相机Z轴安全位 | D410 |  | M460 | 手动 螺柱电批Z轴安全位 | D460 |  | M510 | 手动 螺丝电批Z轴安全位 | D510 |  | M560 | 手动 螺丝下压Z轴安全位 | D560 |  | M610 | 手动 螺柱Y待料位 | D610 | 螺柱Y轴补偿地址 | M660 | 手动 螺丝Y待料位 | D660 | 螺丝Y轴补偿地址 | M710 | 手/自动 龙门X轴待料位 | D710 | 龙门X轴补偿地址 | M760 | D760 | M810 | D810
M411 | 手动 相机Z轴取螺丝拍照位 |  |  | M461 | 手动 螺柱电批Z轴取长螺柱上位 |  |  | M511 | 手动 螺丝电批Z轴取料位 |  |  | M561 | 手动 螺丝下压Z轴1位 |  |  | M611 | 手动 螺柱Y取长螺柱拍照位 |  |  | M661 | 手动 螺丝Y轴下压1位 |  |  | M711 | 手/自动 龙门X轴下压1位 |  |  | M761 |  | M811
M412 | 手动 相机Z轴取长螺柱拍照位 | D412 |  | M462 | 手动 螺柱电批Z轴取短螺柱上位 | D462 |  | M512 | 手动 螺丝电批Z轴组装上位 | D512 |  | M562 | 手动 螺丝下压Z轴2位 | D562 |  | M612 | 手动 螺柱Y取短螺柱拍照位 | D612 | 螺柱Y轴补偿上限 | M662 | 手动 螺丝Y轴下压2位 | D662 | 螺丝Y轴补偿上限 | M712 | 手/自动 龙门X轴下压2位 | D712 | 龙门X轴补偿上限 | M762 | D762 | M812 | D812
M413 | 手动 相机Z轴取短螺柱拍照位 |  |  | M463 | 手动 螺柱电批Z轴组装长螺柱上位 |  |  | M513 | 手动 螺丝电批Z轴组装下位 |  |  | M563 | 手动 螺丝下压Z轴3位 |  |  | M613 | 手动 螺柱Y组装螺柱拍照位 |  |  | M663 | 手动 螺丝Y轴下压3位 |  |  | M713 | 手/自动 龙门X轴下压3位 |  |  | M763 |  | M813
M414 | 手动 相机Z轴组装螺丝拍照位 | D414 | 拍照相机Z轴轴当前状态 | M464 | 手动 螺柱电批Z轴组装长螺柱下位 | D464 | 螺柱电批Z轴当前状态 | M514 |  | D514 | 螺丝电批Z轴当前状态 | M564 | 手动 螺丝下压Z轴4位 | D564 | 螺丝下压Z轴当前状态 | M614 | 手动 螺柱Y取螺丝拍照位 | D614 | 螺柱Y轴当前状态 | M664 | 手动 螺丝Y轴下压4位 | D664 | 螺丝Y轴当前状态 | M714 | 手/自动 龙门X轴下压4位 | D714 | 龙门X轴当前状态 | M764 | D764 | M814 | D814
M415 | 手动 相机Z轴组装长螺柱拍照位 |  |  | M465 | 手动 螺柱电批Z轴组装短螺柱上位 |  |  | M515 |  |  |  | M565 |  |  |  | M615 | 手动 螺柱Y组装螺丝拍照位 |  |  | M665 | 手动 螺丝Y轴取料位 |  |  | M715 | 手/自动 龙门X轴取长螺柱拍照位 |  |  | M765 |  | M815
M416 | 手动 相机Z轴组装短螺柱拍照位 | D416 | 拍照相机Z轴定位脉冲 | M466 | 手动 螺柱电批Z轴组装短螺柱下位 | D466 | 螺柱电批Z轴定位脉冲 | M516 |  | D516 | 螺丝电批Z轴定位脉冲 | M566 |  | D566 | 螺丝下压Z轴定位脉冲 | M616 | 手动 螺柱Y取长螺柱位 | D616 | 螺柱Y轴定位脉冲 | M666 | 手动 螺丝Y轴组装位 | D666 | 螺丝Y轴定位脉冲 | M716 | 手/自动 龙门X轴取短螺柱拍照位 | D716 | 龙门X轴定位脉冲 | M766 | D766 | M816 | D816
M417 | 手动 相机Z轴组装扫码位 |  |  | M467 | 手动 螺柱电批Z轴取长螺柱下位 |  |  | M517 |  |  |  | M567 |  |  |  | M617 | 手动 螺柱Y取短螺柱位 |  |  | M667 |  |  |  | M717 | 手/自动 龙门X轴组装螺柱拍照位 |  |  | M767 |  | M817
M418 |  | D418 | 拍照相机Z轴当前位置 | M468 | 手动 螺柱电批Z轴取短螺柱下位 | D468 | 螺柱电批Z轴当前位置 | M518 |  | D518 | 螺丝电批Z轴当前位置 | M568 |  | D568 | 螺丝下压Z轴当前位置 | M618 | 手动 螺柱Y组装螺柱位 | D618 | 螺柱Y轴当前位置 | M668 |  | D668 | 螺丝Y轴当前位置 | M718 | 手/自动 龙门X轴取螺丝拍照位 | D718 | 龙门X轴当前位置 | M768 | D768 | M818 | D818
M419 |  |  |  | M469 |  |  |  | M519 |  |  |  | M569 |  |  |  | M619 | 手动 螺柱Y组装扫码位 |  |  | M669 |  |  |  | M719 | 手/自动 龙门X轴组装螺丝拍照位 |  |  | M769 |  | M819
M420 | 自动 相机Z轴安全位 | D420 | 拍照相机Z轴安全位 | M470 | 自动 螺柱电批Z轴安全位 | D470 | 螺柱电批Z轴安全位 | M520 | 自动 螺丝电批Z轴安全位 | D520 | 螺丝电批Z轴安全位 | M570 | 自动 螺丝下压Z轴安全位 | D570 | 螺丝下压Z轴安全位 | M620 | 自动 螺柱Y待料位 | D620 | 螺柱Y轴待料位 | M670 | 自动 螺丝Y待料位 | D670 | 螺丝Y轴待料位 | M720 | 手/自动 龙门X轴取长螺柱位 | D720 | 龙门X轴待料位 | M770 | D770 | M820 | D820
M421 | 自动 相机Z轴取螺丝拍照位 |  |  | M471 | 自动 螺柱电批Z轴取长螺柱上位 |  |  | M521 | 自动 螺丝电批Z轴取料位 |  |  | M571 | 自动 螺丝下压Z轴1位 |  |  | M621 | 自动 螺柱Y取长螺柱拍照位 |  |  | M671 | 自动 螺丝Y轴下压1位 |  |  | M721 | 手/自动 龙门X轴取短螺柱位 |  |  | M771 |  | M821
M422 | 自动 相机Z轴取长螺柱拍照位 | D422 | 拍照相机Z轴取螺丝拍照位 | M472 | 自动 螺柱电批Z轴取短螺柱上位 | D472 | 螺柱电批Z轴取长螺柱上位 | M522 | 自动 螺丝电批Z轴组装上位 | D522 | 螺丝电批Z轴取料位 | M572 | 自动 螺丝下压Z轴2位 | D572 | 螺丝下压Z轴1位 | M622 | 自动 螺柱Y取短螺柱拍照位 | D622 | 螺柱Y轴取长螺柱拍照位 | M672 | 自动 螺丝Y轴下压2位 | D672 | 螺丝Y轴下压1位 | M722 | 手/自动 龙门X轴组装螺柱位 | D722 | 龙门X轴下压1位 | M772 | D772 | M822 | D822
M423 | 自动 相机Z轴取短螺柱拍照位 |  |  | M473 | 自动 螺柱电批Z轴组装长螺柱上位 |  |  | M523 | 自动 螺丝电批Z轴组装下位 |  |  | M573 | 自动 螺丝下压Z轴3位 |  |  | M623 | 自动 螺柱Y组装螺柱拍照位 |  |  | M673 | 自动 螺丝Y轴下压3位 |  |  | M723 | 手/自动 龙门X轴取螺丝位 |  |  | M773 |  | M823
M424 | 自动 相机Z轴组装螺丝拍照位 | D424 | 拍照相机Z轴取长螺柱拍照位 | M474 | 自动 螺柱电批Z轴组装长螺柱下位 | D474 | 螺柱电批Z轴取短螺柱上位 | M524 |  | D524 | 螺丝电批Z轴组装上位 | M574 | 自动 螺丝下压Z轴4位 | D574 | 螺丝下压Z轴2位 | M624 | 自动 螺柱Y取螺丝拍照位 | D624 | 螺柱Y轴取短螺柱拍照位 | M674 | 自动 螺丝Y轴下压4位 | D674 | 螺丝Y轴下压2位 | M724 | 手/自动 龙门X轴组装螺丝位 | D724 | 龙门X轴下压2位 | M774 | D774 | M824 | D824
M425 | 自动 相机Z轴组装长螺柱拍照位 |  |  | M475 | 自动 螺柱电批Z轴组装短螺柱上位 |  |  | M525 |  |  |  | M575 |  |  |  | M625 | 自动 螺柱Y组装螺丝拍照位 |  |  | M675 | 自动 螺丝Y轴取料位 |  |  | M725 | 手/自动 龙门X轴组装扫码位 |  |  | M775 |  | M825
M426 | 自动 相机Z轴组装短螺柱拍照位 | D426 | 拍照相机Z轴取短螺柱拍照位 | M476 | 自动 螺柱电批Z轴组装短螺柱下位 | D476 | 螺柱电批Z轴组装长螺柱上位 | M526 |  | D526 | 螺丝电批Z轴组装下位 | M576 |  | D576 | 螺丝下压Z轴3位 | M626 | 自动 螺柱Y取长螺柱位 | D626 | 螺柱Y轴组装螺柱拍照位 | M676 | 自动 螺丝Y轴组装位 | D676 | 螺丝Y轴下压3位 | M726 |  | D726 | 龙门X轴下压3位 | M776 | D776 | M826 | D826
M427 | 自动 相机Z轴组装扫码位 |  |  | M477 | 自动 螺柱电批Z轴取长螺柱下位 |  |  | M527 |  |  |  | M577 |  |  |  | M627 | 自动 螺柱Y取短螺柱位 |  |  | M677 |  |  |  | M727 |  |  |  | M777 |  | M827
M428 |  | D428 | 拍照相机Z轴组装螺丝拍照位 | M478 | 自动 螺柱电批Z轴取短螺柱下位 | D478 | 螺柱电批Z轴组装长螺柱下位 | M528 |  | D528 |  | M578 |  | D578 | 螺丝下压Z轴4位 | M628 | 自动 螺柱Y组装螺柱位 | D628 | 螺柱Y轴取螺丝拍照位 | M678 |  | D678 | 螺丝Y轴下压4位 | M728 |  | D728 | 龙门X轴下压4位 | M778 | D778 | M828 | D828
M429 |  |  |  | M479 |  |  |  | M529 |  |  |  | M579 |  |  |  | M629 | 自动 螺柱Y组装扫码位 |  |  | M679 |  |  |  | M729 |  |  |  | M779 |  | M829
M430 | 拍照相机Z轴在安全位 | D430 | 拍照相机Z轴组装长螺柱拍照位 | M480 | 螺柱电批Z轴在安全位 | D480 | 螺柱电批Z轴组装短螺柱上位 | M530 | 螺丝电批Z轴在安全位 | D530 |  | M580 | 螺丝下压Z轴在安全位 | D580 |  | M630 | 螺柱Y轴在待料位 | D630 | 螺柱Y轴组装螺丝拍照位 | M680 | 螺丝Y轴 在待料位 | D680 | 螺丝Y轴取料位 | M730 | 龙门X轴在待料位 | D730 | 龙门X轴取长螺柱拍照位 | M780 | D780 | M830 | D830
M431 | 拍照相机Z轴在取螺丝拍照位 |  |  | M481 | 螺柱电批Z轴在取长螺柱上位 |  |  | M531 | 螺丝电批Z轴在取料位 |  |  | M581 | 螺丝下压Z轴在1位 |  |  | M631 | 螺柱Y轴在取长螺柱拍照位 |  |  | M681 | 螺丝Y轴 在下压1位 |  |  | M731 | 龙门X轴在下压1位 |  |  | M781 |  | M831
M432 | 拍照相机Z轴在取长螺柱拍照位 | D432 | 拍照相机Z轴组装短螺柱拍照位 | M482 | 螺柱电批Z轴在取短螺柱上位 | D482 | 螺柱电批Z轴组装短螺柱下位 | M532 | 螺丝电批Z轴在组装上位 | D532 |  | M582 | 螺丝下压Z轴在2位 | D582 |  | M632 | 螺柱Y轴在取短螺柱拍照位 | D632 | 螺柱Y轴取长螺柱位 | M682 | 螺丝Y轴 在下压2位 | D682 | 螺丝Y轴组装位 | M732 | 龙门X轴在下压2位 | D732 | 龙门X轴取短螺柱拍照位 | M782 | D782 | M832 | D832
M433 | 拍照相机Z轴在取短螺柱拍照位 |  |  | M483 | 螺柱电批Z轴在组装长螺柱上位 |  |  | M533 | 螺丝电批Z轴在组装下位 |  |  | M583 | 螺丝下压Z轴在3位 |  |  | M633 | 螺柱Y轴在组装螺柱拍照位 |  |  | M683 | 螺丝Y轴 在下压3位 |  |  | M733 | 龙门X轴在下压3位 |  |  | M783 |  | M833
M434 | 拍照相机Z轴在组装螺丝拍照位 | D434 | 拍照相机Z轴组装扫码位 | M484 | 螺柱电批Z轴在组装长螺柱下位 | D484 | 螺柱电批Z轴取长螺柱下位 | M534 |  | D534 |  | M584 | 螺丝下压Z轴在4位 | D584 |  | M634 | 螺柱Y轴在取螺丝拍照位 | D634 | 螺柱Y轴取短螺柱位 | M684 | 螺丝Y轴 在下压4位 | D684 |  | M734 | 龙门X轴在下压4位 | D734 | 龙门X轴组装螺柱拍照位 | M784 | D784 | M834 | D834
M435 | 拍照相机Z轴在组装长螺柱拍照位 |  |  | M485 | 螺柱电批Z轴在组装短螺柱上位 |  |  | M535 |  |  |  | M585 |  |  |  | M635 | 螺柱Y轴在组装螺丝拍照位 |  |  | M685 | 螺丝Y轴 在取料位 |  |  | M735 | 龙门X轴在取长螺柱拍照位 |  |  | M785 |  | M835
M436 | 拍照相机Z轴在组装短螺柱拍照位 | D436 |  | M486 | 螺柱电批Z轴在组装短螺柱下位 | D486 | 螺柱电批Z轴取短螺柱下位 | M536 |  | D536 |  | M586 |  | D586 |  | M636 | 螺柱Y轴在取长螺柱位 | D636 | 螺柱Y轴组装螺柱位 | M686 | 螺丝Y轴 在组装位 | D686 |  | M736 | 龙门X轴在取短螺柱拍照位 | D736 | 龙门X轴取螺丝拍照位 | M786 | D786 | M836 | D836
M437 | 拍照相机Z轴在组装扫码位 |  |  | M487 | 螺柱电批Z轴在取长螺柱下位 |  |  | M537 |  |  |  | M587 |  |  |  | M637 | 螺柱Y轴在取短螺柱位 |  |  | M687 |  |  |  | M737 | 龙门X轴在组装螺柱拍照位 |  |  | M787 |  | M837
M438 |  | D438 |  | M488 | 螺柱电批Z轴在取短螺柱下位 | D488 | 螺柱慢抬起位 | M538 |  | D538 |  | M588 |  | D588 |  | M638 | 螺柱Y轴在组装螺柱位 | D638 | 螺柱Y轴组装扫码位 | M688 |  | D688 |  | M738 | 龙门X轴在取螺丝拍照位 | D738 | 龙门X轴组装螺丝拍照位 | M788 | D788 | M838 | D838
M439 |  |  |  | M489 |  |  |  | M539 |  |  |  | M589 |  |  |  | M639 | 螺柱Y轴在组装扫码位 |  |  | M689 |  |  |  | M739 | 龙门X轴在组装螺丝拍照位 |  |  | M789 |  | M839
M440 |  | D440 |  | M490 |  | D490 |  | M540 |  | D540 |  | M590 |  | D590 |  | M640 |  | D640 |  | M690 |  | D690 |  | M740 | 龙门X轴在取长螺柱位 | D740 | 龙门X轴取长螺柱位 | M790 | D790 | M840 | D840
M441 |  |  |  | M491 |  |  |  | M541 |  |  |  | M591 |  |  |  | M641 |  |  |  | M691 |  |  |  | M741 | 龙门X轴在取短螺柱位 |  |  | M791 |  | M841
M442 |  | D442 |  | M492 |  | D492 |  | M542 |  | D542 |  | M592 |  | D592 |  | M642 |  | D642 |  | M692 |  | D692 |  | M742 | 龙门X轴在组装螺柱位 | D742 | 龙门X轴取短螺柱位 | M792 | D792 | M842 | D842
M443 |  |  |  | M493 |  |  |  | M543 |  |  |  | M593 |  |  |  | M643 |  |  |  | M693 |  |  |  | M743 | 龙门X轴在取螺丝位 |  |  | M793 |  | M843
M444 |  | D444 |  | M494 |  | D494 |  | M544 |  | D544 |  | M594 |  | D594 |  | M644 |  | D644 |  | M694 |  | D694 |  | M744 | 龙门X轴在组装螺丝位 | D744 | 龙门X轴组装螺柱位 | M794 | D794 | M844 | D844
M445 |  |  |  | M495 |  |  |  | M545 |  |  |  | M595 |  |  |  | M645 |  |  |  | M695 |  |  |  | M745 | 龙门X轴在组装扫码位 |  |  | M795 |  | M845
M446 |  | D446 |  | M496 |  | D496 |  | M546 |  | D546 |  | M596 |  | D596 |  | M646 |  | D646 |  | M696 |  | D696 |  | M746 |  | D746 | 龙门X轴取螺丝位 | M796 | D796 | M846 | D846
M447 |  |  |  | M497 |  |  |  | M547 |  |  |  | M597 |  |  |  | M647 |  |  |  | M697 |  |  |  | M747 |  |  |  | M797 |  | M847
M448 |  | D448 |  | M498 |  | D498 |  | M548 |  | D548 |  | M598 |  | D598 |  | M648 |  | D648 |  | M698 |  | D698 |  | M748 |  | D748 | 龙门X轴组装螺丝位 | M798 | D798 | M848 | D848
M449 |  |  |  | M499 |  |  |  | M549 |  |  |  | M599 |  |  |  | M649 |  |  |  | M699 |  |  |  | M749 |  |  |  | M799 |  | M849
[26 empty] | D750 | 龙门X轴组装扫码位

## 自动程序
自动程序 M600-M699 T130-T150 D620-D699
D1000 | 初始化流程 | M1000 |  | M1050 | 上层流水线有料待组装 | M1100 | 取螺丝拍照使能 | M1150 | 装螺丝拍照使能 | T100 | 相机Z轴原点偏移 | T150 | 取短螺柱拍照T
D1001 | 上层流水线流程 | M1001 | 上层流水线自动 | M1051 |  | M1101 | 取螺丝拍照NG_选重拍 | M1151 | 装螺丝拍照NG_选重拍 | T101 | 螺柱电批Z轴原点偏移 | T151 | 取短螺柱拍照NG延时T
D1002 | 长螺柱供料器流程 | M1002 | 长螺柱供料器自动 | M1052 |  | M1102 | 取螺丝拍照NG_选忽略 | M1152 | 装螺丝拍照NG_选忽略 | T102 | 螺丝电批Z轴原点偏移 | T152 | 取长螺柱延时T
D1003 | 短螺柱供料器流程 | M1003 | 短螺柱供料器自动 | M1053 |  | M1103 | 取长螺柱拍照使能 | M1153 | 装长螺柱拍照使能 | T103 | 螺丝下压Z轴原点偏移 | T153 | 取长螺柱报警延时T
D1004 | 组装流程 | M1004 | 组装流程自动 | M1054 |  | M1104 | 取长螺柱拍照NG_选重拍 | M1154 | 装长螺柱拍照NG_选重拍 | T104 | 螺柱Y轴原点偏移 | T154 | 组装螺柱拍照延时T
D1005 |  | M1005 |  | M1055 | 长螺柱供料器有料待取走 | M1105 | 取长螺柱拍照NG_选忽略 | M1155 | 装长螺柱拍照NG_选忽略 | T105 | 螺丝Y轴原点偏移 | T155 | 组装螺柱拍照NG延时T
D1006 | PLC给视觉螺丝点位 | M1006 |  | M1056 |  | M1106 | 取短螺柱拍照使能 | M1156 | 装短螺柱拍照使能 | T106 | 龙门X轴电机原点偏移 | T156 | 螺柱电批启动T
D1007 | PLC给视觉长螺柱点位 | M1007 |  | M1057 |  | M1107 | 取短螺柱拍照NG_选重拍 | M1157 | 装短螺柱拍照NG_选重拍 | T107 |  | T157 | 取短螺柱延时T
D1008 | PLC给视觉短螺柱点位 | M1008 |  | M1058 |  | M1108 | 取短螺柱拍照NG_选忽略 | M1158 | 装短螺柱拍照NG_选忽略 | T108 |  | T158 | 取短螺柱报警延时T
D1009 |  | M1009 |  | M1059 |  | M1109 |  | M1159 |  | T109 |  | T159
D1010 |  | M1010 | 产量统计 | M1060 | 短螺柱供料器有料待取走 | M1110 | 取螺丝拍照触发 | M1160 | 装螺丝拍照触发 | T110 | 初始化流程T1 | T160
D1011 |  | M1011 | HNI-产量保存读取 | M1061 |  | M1111 | 取螺丝拍照OK | M1161 | 装螺丝拍照OK | T111 | 初始化流程T2 | T161
D1012 |  | M1012 | 日产统计清零 | M1062 |  | M1112 | 取螺丝拍照NG | M1162 | 装螺丝拍照NG | T112 |  | T162 | 扫码报警超时
D1013 |  | M1013 | 月产统计清零 | M1063 |  | M1113 | 取长螺柱拍照触发 | M1163 | 装长螺柱拍照触发 | T113 |  | T163
D1014 |  | M1014 |  | M1064 |  | M1114 | 取长螺柱拍照OK | M1164 | 装长螺柱拍照OK | T114 |  | T164
D1015 |  | M1015 |  | M1065 | 下压Z轴压力保持使能 | M1115 | 取长螺柱拍照NG | M1165 | 装长螺柱拍照NG | T115 |  | T165
D1016 |  | M1016 |  | M1066 |  | M1116 | 取短螺柱拍照触发 | M1166 | 装短螺柱拍照触发 | T116 |  | T166
D1017 |  | M1017 |  | M1067 |  | M1117 | 取短螺柱拍照OK | M1167 | 装短螺柱拍照OK | T117 |  | T167 | 取螺柱电批启动超时T
D1018 |  | M1018 |  | M1068 |  | M1118 | 取短螺柱拍照NG | M1168 | 装短螺柱拍照NG | T118 |  | T168
D1019 |  | M1019 |  | M1069 |  | M1119 |  | M1169 |  | T119 |  | T169
D1020 |  | M1020 | 上层流水线向前站要料 | M1070 | 螺丝电批启动使能1 | M1120 | 螺丝Y轴补偿超限_选重拍 | M1170 |  | T120 | 上层流水线马达自检 | T170 | X轴补偿获取延时T
D1021 |  | M1021 | Z轴安全位XY轴可动使能 | M1071 | 螺丝电批启动使能2 | M1121 | 螺丝补轴偿超限_选跳过 | M1171 |  | T121 | 上层流水线连料报警T | T171 | 螺丝Y轴补偿获取延时T
D1022 | 机台CT | M1022 |  | M1072 | 螺柱电批启动使能1 | M1122 | 螺柱Y轴补偿超限_选重拍 | M1172 |  | T122 | 上层流水线到位超时T | T172 | 螺柱Y轴补偿获取延时T
D1023 |  | M1023 |  | M1073 | 螺柱电批启动使能2 | M1123 | 螺柱Y轴补偿超限_选跳过 | M1173 |  | T123 | 上层流水线出料到料异常T | T173 | 长螺柱卡料延时
D1024 | HMI_CT显示 | M1024 |  | M1074 |  | M1124 | X轴补偿超限_选重拍 | M1174 |  | T124 | 上层流水线流出延时T | T174 | 短螺柱卡料延时
D1025 |  | M1025 | 下层流水线向前站要料 | M1075 |  | M1125 | X轴补偿超限_选跳过 | M1175 | HMI_员工确认取走螺柱/螺丝 | T125 | 上层流水线出料异常T | T175
D1026 | HMI_产能 | M1026 |  | M1076 |  | M1126 | 螺柱Y轴补偿比较OK | M1176 |  | T126 | 上层流水线料已取走T | T176
D1027 |  | M1027 |  | M1077 |  | M1127 | 螺丝Y轴补偿比较OK | M1177 |  | T127 | 下层流水线马达自检 | T177
D1028 |  | M1028 |  | M1078 |  | M1128 | X轴补偿比较OK | M1178 |  | T128 | 下层流水线连料报警T | T178
D1029 |  | M1029 |  | M1079 |  | M1129 | 扫码使能 | M1179 |  | T129 | 下层流水线到位超时T | T179
D1030 |  | M1030 |  | M1080 |  | M1130 | 扫码触发 | M1180 |  | T130 | 长螺柱供料器卡料报警T | T180
D1031 | 螺柱良率统计 | M1031 |  | M1081 |  | M1131 | 扫码OK | M1181 |  | T131 | 长螺柱供料器到料异常报警T | T181
D1032 |  | M1032 |  | M1082 |  | M1132 | 扫码NG | M1182 |  | T132 | 下层流水线流出延时T | T182
D1033 | 螺丝电批报警统计 | M1033 |  | M1083 |  | M1133 |  | M1183 |  | T133 | 下层流水线出料异常T | T183
D1034 |  | M1034 |  | M1084 |  | M1134 |  | M1184 |  | T134 | 下层流水线物料已取走T | T184
D1035 | 螺柱电批报警统计 | M1035 |  | M1085 |  | M1135 |  | M1185 |  | T135 | 短螺柱供料器卡料报警T | T185
D1036 |  | M1036 |  | M1086 |  | M1136 |  | M1186 |  | T136 | 短螺柱供料器到料异常报警T | T186
D1037 | 螺丝总数 | M1037 |  | M1087 |  | M1137 |  | M1187 |  | T137 |  | T187
D1038 |  | M1038 |  | M1088 |  | M1138 |  | M1188 |  | T138 |  | T188
D1039 | 螺柱总数 | M1039 |  | M1089 |  | M1139 |  | M1189 |  | T139 |  | T189
D1040 |  | M1040 | 电批开始 | M1090 |  | M1140 | 扫码NG-重拍 | M1190 |  | T140 | 螺丝相机拍照NGT | T190
D1041 | 螺丝良率 | M1041 | 电批结束 | M1091 |  | M1141 | 扫码NG-忽略 | M1191 |  | T141 | 螺丝相机拍照OK 延时T | T191
D1042 |  | M1042 |  | M1092 |  | M1142 |  | M1192 |  | T142 | 螺丝供料器缺料报警T | T192
D1043 | 螺柱良率 | M1043 |  | M1093 |  | M1143 |  | M1193 |  | T143 | 下压Z轴压力保持T | T193
D1044 |  | M1044 |  | M1094 |  | M1144 |  | M1194 |  | T144 | 组装调用参数延时T | T194
D1045 | 螺丝良率数据转换 | M1045 |  | M1095 |  | M1145 |  | M1195 |  | T145 | 组装螺丝拍照延时T | T195
D1046 |  | M1046 |  | M1096 |  | M1146 |  | M1196 |  | T146 | 组装螺丝拍照NG延时T | T196
D1047 | 螺丝良率数据转换 | M1047 |  | M1097 |  | M1147 |  | M1197 |  | T147 | 螺丝电批启动T | T197
D1048 |  | M1048 |  | M1098 |  | M1148 |  | M1198 |  | T148 | 取长螺柱拍照T | T198
D1049 | 螺丝良率数据转换 | M1049 |  | M1099 |  | M1149 |  | M1199 |  | T149 | 取长螺柱拍照NG延时T | T199
D1050
D1051 | 螺丝良率数据转换
D1052 |  | L0 |  | R0
D1053 | 螺丝良率数据转换 | L1 |  | R1
D1054 |  | L2 |  | R2
D1055 | 螺柱良率数据转换 | L3 |  | R3
D1056 |  | L4 |  | R4
D1057 | 螺柱良率数据转换 | L5 |  | R5
D1058 |  | L6 |  | R6 | PC_组装螺柱计算
D1059 | 螺柱良率数据转换 | L7 |  | R7
D1060 |  | L8 |  | R8 | HMI_组装总数
D1061 | 螺柱良率数据转换 | L9 |  | R9
D1062 |  | L10 | 相机点位- | R10 | PC_选择螺丝
D1063 | 螺柱良率数据转换 | L11 | 相机点位+ | R11 | PC_选择螺柱
D1064 |  | L12 |  | R12
D1065 |  | L13 | HMI_清除地址 | R13
D1066 |  | L14 |  | R14
D1067 |  | L15 |  | R15
D1068 |  | L16 |  | R16
D1069 |  | L17 |  | R17
|  | L18 |  | R18
|  | L19 |  | R19
|  | L20 | 自动流程螺丝拍照 | R20 | 选择第1行地址
|  | L21 |  | R21 | 选择第2行地址
|  | L22 |  | R22 | 选择第3行地址
|  | L23 |  | R23 | 选择第4行地址
|  | L24 |  | R24 | 选择第5行地址
|  | L25 |  | R25
|  | L26 |  | R26
|  | L27 |  | R27
|  | L28 |  | R28
|  | L29 |  | R29
|  | L30 | 第1行地址 | R30 | PC_计组装总数
|  | L31 | 第2行地址 | R31 | PC_组装螺丝计数
|  | L32 | 第3行地址 | R32 | PC_组装长螺柱计数
|  | L33 | 第4行地址 | R33 | PC_组装短螺柱计数
|  | L34 | 第5行地址 | R34

## 参数-屏蔽设置
|  |  |  | 当日产量显示 |  |  | HMI-产量保存显示 |  | 月产统计 |  | HMI-产量显示 |  | PLC-产量暂存
D280 | 气缸报警延时 | M1500 | 直通模式 | D1210 | 7点半到8点半产量 | 当日产量显示 | D1310 | 7点半到8点半产量 | D1400 | 每日产量统计 | D1200 | HMI-月 | 产量暂存起始地址R2000 一天占49个地址以此类推
D281 | 流水线转动延时 | M1501 | 门禁屏蔽信号 | D1211 | 8点半到9点半产量 |  | D1311 | 8点半到9点半产量 | D1401 | 每日报警统计 | D1201 | HMI-日 | 暂存起始地址1
D282 | 螺丝电批吸真空报警延时 | M1502 |  | D1212 | 9点半到10点半产量 |  | D1312 | 9点半到10点半产量 | D1402 | 一号产量 |  |  | 暂存起始地址2
D283 | 上层流水线流出延时 | M1503 |  | D1213 | 10点半到11点半产量 |  | D1313 | 10点半到11点半产量 | D1403 | 二号产量 |  |  | 暂存起始地址3
D284 | 下压Z轴保持延时 | M1504 |  | D1214 | 11点半到12点半产量 |  | D1314 | 11点半到12点半产量 | D1404 | 三号产量 |  |  | 暂存起始地址4
D285 | 下层流水线流出延时 | M1505 | 取螺丝拍照屏蔽流程 | D1215 | 12点半到13点半产量 |  | D1315 | 12点半到13点半产量 | D1405 | 四号产量 |  |  | 暂存起始地址5
D286 | 备用1 | M1506 | 取螺丝拍照屏蔽结果 | D1216 | 13点半到14点半产量 |  | D1316 | 13点半到14点半产量 | D1406 | 五号产量 |  |  | 暂存起始地址6
D287 | 备用2 | M1507 | 取长螺柱拍照屏蔽流程 | D1217 | 14点半到15点半产量 |  | D1317 | 14点半到15点半产量 | D1407 | 六号产量 |  |  | 暂存起始地址7
D288 | 备用3 | M1508 | 取长螺柱拍照屏蔽结果 | D1218 | 15点半到16点半产量 |  | D1318 | 15点半到16点半产量 | D1408 | 七号产量 |  |  | 暂存起始地址8
D289 | 备用4 | M1509 | 取短螺柱拍照屏蔽流程 | D1219 | 16点半到17点半产量 |  | D1319 | 16点半到17点半产量 | D1409 | 八号产量 |  |  | 暂存起始地址9
D290 | 备用5 | M1510 | 取短螺柱拍照屏蔽结果 | D1220 | 17点半到18点半产量 |  | D1320 | 17点半到18点半产量 | D1410 | 九号产量 |  |  | 暂存起始地址10
D291 | 备用6 | M1511 |  | D1221 | 18点半到19点半产量 |  | D1321 | 18点半到19点半产量 | D1411 | 十号产量 |  |  | 暂存起始地址11
D292 | 备用7 | M1512 |  | D1222 | 19点半到20点半产量 |  | D1322 | 19点半到20点半产量 | D1412 | 十一号产量 |  |  | 暂存起始地址12
D293 |  | M1513 |  | D1223 | 20点半到21点半产量 |  | D1323 | 20点半到21点半产量 | D1413 | 十二号产量 |  |  | 暂存起始地址13
D294 |  | M1514 |  | D1224 | 21点半到22点半产量 |  | D1324 | 21点半到22点半产量 | D1414 | 十三号产量 |  |  | 暂存起始地址14
D295 |  | M1515 | 视觉补偿屏蔽 | D1225 | 22点半到23点半产量 |  | D1325 | 22点半到23点半产量 | D1415 | 十四号产量 |  |  | 暂存起始地址15
D296 |  | M1516 |  | D1226 | 23点半到0点半产量 |  | D1326 | 23点半到0点半产量 | D1416 | 十五号产量 |  |  | 暂存起始地址16
D297 |  | M1517 |  | D1227 | 0点半到1点半产量 |  | D1327 | 0点半到1点半产量 | D1417 | 十六号产量 |  |  | 暂存起始地址17
D298 |  | M1518 |  | D1228 | 1点半到2点半产量 |  | D1328 | 1点半到2点半产量 | D1418 | 十七号产量 |  |  | 暂存起始地址18
D299 |  | M1519 |  | D1229 | 2点半到3点半产量 |  | D1329 | 2点半到3点半产量 | D1419 | 十八号产量 |  |  | 暂存起始地址19
D300 | HMI_螺丝组装个数 | M1520 | 组装螺丝拍照屏蔽结果 | D1230 | 3点半到4点半产量 |  | D1330 | 3点半到4点半产量 | D1420 | 十九号产量 |  |  | 暂存起始地址20
D301 | 备用HMI_设置个数 | M1521 | 组装螺柱拍照屏蔽结果 | D1231 | 4点半到5点半产量 |  | D1331 | 4点半到5点半产量 | D1421 | 二十号产量 |  |  | 暂存起始地址21
D302 | HMI_组装长螺柱个数 | M1522 |  | D1232 | 5点半到6点半产量 |  | D1332 | 5点半到6点半产量 | D1422 | 二十一号产量 |  |  | 暂存起始地址22
D303 | HMI_组装短螺柱个数 | M1523 |  | D1233 | 6点半到7点半产量 |  | D1333 | 6点半到7点半产量 | D1423 | 二十二号产量 |  |  | 暂存起始地址23
D304 | 备用HMI_设置个数 | M1524 |  | D1234 | 7点半到8点半报警次数 | 报警次数 | D1334 | 7点半到8点半报警次数 | D1424 | 二十三号产量 |  |  | 暂存起始地址24
D305 | 备用HMI_设置个数 | M1525 |  | D1235 | 8点半到9点半报警次数 |  | D1335 | 8点半到9点半报警次数 | D1425 | 二十四号产量 |  |  | 暂存起始地址25
D306 | 备用HMI_设置个数 | M1526 |  | D1236 | 9点半到10点半报警次数 |  | D1336 | 9点半到10点半报警次数 | D1426 | 二十五号产量 |  |  | 暂存起始地址26
D307 | 备用HMI_设置个数 | M1527 |  | D1237 | 10点半到11点半报警次数 |  | D1337 | 10点半到11点半报警次数 | D1427 | 二十六号产量 |  |  | 暂存起始地址27
D308 | 备用HMI_设置个数 | M1528 |  | D1238 | 11点半到12点半报警次数 |  | D1338 | 11点半到12点半报警次数 | D1428 | 二十七号产量 |  |  | 暂存起始地址28
D309 | 备用HMI_设置个数 | M1529 |  | D1239 | 12点半到13点半报警次数 |  | D1339 | 12点半到13点半报警次数 | D1429 | 二十八号产量 |  |  | 暂存起始地址29
D310 | 长螺柱当前取料次数 | M1530 | 下压3屏蔽流程 | D1240 | 13点半到14点半报警次数 |  | D1340 | 13点半到14点半报警次数 | D1430 | 二十九号产量 |  |  | 暂存起始地址30
D311 | 短螺柱当前取料次数 | M1531 | 下压4屏蔽流程 | D1241 | 14点半到15点半报警次数 |  | D1341 | 14点半到15点半报警次数 | D1431 | 三十号产量 |  |  | 暂存起始地址31
D312 | HMI_长螺柱重复取料次数 | M1532 | 扫码屏蔽 | D1242 | 15点半到16点半报警次数 |  | D1342 | 15点半到16点半报警次数 | D1432 | 三十一号产量
D313 | HMI_短螺柱重复取料次数 | M1533 |  | D1243 | 16点半到17点半报警次数 |  | D1343 | 16点半到17点半报警次数 | D1433 | 一号报警次数
D314 |  | M1534 |  | D1244 | 17点半到18点半报警次数 |  | D1344 | 17点半到18点半报警次数 | D1434 | 二号报警次数
|  | M1535 |  | D1245 | 18点半到19点半报警次数 |  | D1345 | 18点半到19点半报警次数 | D1435 | 三号报警次数
|  | M1536 |  | D1246 | 19点半到20点半报警次数 |  | D1346 | 19点半到20点半报警次数 | D1436 | 四号报警次数
|  | M1537 |  | D1247 | 20点半到21点半报警次数 |  | D1347 | 20点半到21点半报警次数 | D1437 | 五号报警次数
|  | M1538 |  | D1248 | 21点半到22点半报警次数 |  | D1348 | 21点半到22点半报警次数 | D1438 | 六号报警次数
|  | M1539 |  | D1249 | 22点半到23点半报警次数 |  | D1349 | 22点半到23点半报警次数 | D1439 | 七号报警次数
|  | M1540 |  | D1250 | 23点半到0点半报警次数 |  | D1350 | 23点半到0点半报警次数 | D1440 | 八号报警次数
|  | M1541 |  | D1251 | 0点半到1点半报警次数 |  | D1351 | 0点半到1点半报警次数 | D1441 | 九号报警次数
|  | M1542 |  | D1252 | 1点半到2点半报警次数 |  | D1352 | 1点半到2点半报警次数 | D1442 | 十号报警次数
|  | M1543 |  | D1253 | 2点半到3点半报警次数 |  | D1353 | 2点半到3点半报警次数 | D1443 | 十一号报警次数
|  | M1544 |  | D1254 | 3点半到4点半报警次数 |  | D1354 | 3点半到4点半报警次数 | D1444 | 十二号报警次数
|  | M1545 |  | D1255 | 4点半到5点半报警次数 |  | D1355 | 4点半到5点半报警次数 | D1445 | 十三号报警次数
|  | M1546 |  | D1256 | 5点半到6点半报警次数 |  | D1356 | 5点半到6点半报警次数 | D1446 | 十四号报警次数
|  | M1547 |  | D1257 | 6点半到7点半报警次数 |  | D1357 | 6点半到7点半报警次数 | D1447 | 十五号报警次数
|  | M1548 |  | D1258 | 总产量 |  | D1358 | 总产量 | D1448 | 十六号报警次数
|  | M1549 |  | D1259 | 总报警次数 |  | D1359 | 总报警次数 | D1449 | 十七号报警次数
|  |  |  | D1260 |  |  | D1360 |  | D1450 | 十八号报警次数
[9 empty] | D1451 | 十九号报警次数
[9 empty] | D1452 | 二十号报警次数
[7 empty] | 七时到八时报警次数 |  | D1453 | 二十一号报警次数
[7 empty] | 八时到九时报警次数 |  | D1454 | 二十二号报警次数
[7 empty] | 九时到十时报警次数 |  | D1455 | 二十三号报警次数
[7 empty] | 十时到十一时报警次数 |  | D1456 | 二十四号报警次数
[7 empty] | 十一时到十二时报警次数 |  | D1457 | 二十五号报警次数
[7 empty] | 十二时到十三时报警次数 |  | D1458 | 二十六号报警次数
[7 empty] | 十三时到十四时报警次数 |  | D1459 | 二十七号报警次数
[7 empty] | 十四时到十五时报警次数 |  | D1460 | 二十八号报警次数
[7 empty] | 十五时到十六时报警次数 |  | D1461 | 二十九号报警次数
[7 empty] | 十六时到十七时报警次数 |  | D1462 | 三十号报警次数
[7 empty] | 十七时到十八时报警次数 |  | D1463 | 三十一号报警次数
[7 empty] | 十八时到十九时报警次数 |  | D1464 | 月总产量
[7 empty] | 十九时到二十时报警次数 |  | D1465 | 月总报警次数
[7 empty] | 二十时到二十一时报警次数 |  | D1466
[7 empty] | 二十一时到二十二时报警次数 |  | D1467
[7 empty] | 二十二时到二十三时报警次数 |  | D1468
[7 empty] | 二十三时到二十四时报警次数 |  | D1469
[7 empty] | 二十四时到一时报警次数 |  | D1470
[7 empty] | 一时到二时报警次数 |  | D1471
[7 empty] | 二时到三时报警次数 |  | D1472
[7 empty] | 三时到四时报警次数 |  | D1473

## 点位参数
D5000 | 相机点_首位序号 | M5000 | 第1行选择螺柱 | R20 | 选择第1行地址 | D5100 | HMI_显示第1列拍照X坐标 | D5110 | 第1列拍照X坐标 | D5210 | 第1列拍照Y坐标 | D5300 | HMI_显示第1列选择螺柱 | D5350 | 第1个选择螺柱 | D5400 | 第1个选择螺丝 | D5500 | HMI_显示第1列组装X坐标 | D5510 | 第1列组装X坐标 | D5610 | 第1列组装螺杆Y坐标 | D5710 | 第1列组装螺丝Y坐标
D5001 | 相机点_第2位序号 | M5001 | 第2行选择螺柱 | R21 | 选择第2行地址 | [6 empty] | D5301 | HMI_显示第2列选择螺柱 | D5351 | 第2个选择螺柱 | D5401 | 第2个选择螺丝
D5002 | 相机点_第3位序号 | M5002 | 第3行选择螺柱 | R22 | 选择第3行地址 | D5102 | HMI_显示第2列拍照X坐标 | D5112 | 第2列拍照X坐标 | D5212 | 第2列拍照Y坐标 | D5302 | HMI_显示第3列选择螺柱 | D5352 | 第3个选择螺柱 | D5402 | 第3个选择螺丝 | D5502 | HMI_显示第2列组装X坐标 | D5512 | 第2列组装X坐标 | D5612 | 第2列组装螺杆Y坐标 | D5712 | 第2列组装螺丝Y坐标
D5003 | 相机点_第4位序号 | M5003 | 第4行选择螺柱 | R23 | 选择第4行地址 | [6 empty] | D5303 | HMI_显示第4列选择螺柱 | D5353 | 第4个选择螺柱 | D5403 | 第4个选择螺丝
D5004 | 相机点_第5位序号 | M5004 | 第5行选择螺柱 | R24 | 选择第5行地址 | D5104 | HMI_显示第3列拍照X坐标 | D5114 | 第3列拍照X坐标 | D5214 | 第3列拍照Y坐标 | D5304 | HMI_显示第5列选择螺柱 | D5354 | 第5个选择螺柱 | D5404 | 第5个选择螺丝 | D5504 | HMI_显示第3列组装X坐标 | D5514 | 第3列组装X坐标 | D5614 | 第3列组装螺杆Y坐标 | D5714 | 第3列组装螺丝Y坐标
|  | M5005 | 第1行选择螺丝 | [8 empty] | D5305 | HMI_显示第1列选择螺丝 | D5355 | 第6个选择螺柱 | D5405 | 第6个选择螺丝
|  | M5006 | 第2行选择螺丝 |  |  | D5106 | HMI_显示第4列拍照X坐标 | D5116 | 第4列拍照X坐标 | D5216 | 第4列拍照Y坐标 | D5306 | HMI_显示第2列选择螺丝 | D5356 | 第7个选择螺柱 | D5406 | 第7个选择螺丝 | D5506 | HMI_显示第4列组装X坐标 | D5516 | 第4列组装X坐标 | D5616 | 第4列组装螺杆Y坐标 | D5716 | 第4列组装螺丝Y坐标
|  | M5007 | 第3行选择螺丝 | [8 empty] | D5307 | HMI_显示第3列选择螺丝 | D5357 | 第8个选择螺柱 | D5407 | 第8个选择螺丝
|  | M5008 | 第4行选择螺丝 |  |  | D5108 | HMI_显示第5列拍照X坐标 | D5118 | 第5列拍照X坐标 | D5218 | 第5列拍照Y坐标 | D5308 | HMI_显示第4列选择螺丝 | D5358 | 第9个选择螺柱 | D5408 | 第9个选择螺丝 | D5508 | HMI_显示第5列组装X坐标 | D5518 | 第5列组装X坐标 | D5618 | 第5列组装螺杆Y坐标 | D5718 | 第5列组装螺丝Y坐标
|  | M5009 | 第5行选择螺丝 | [8 empty] | D5309 | HMI_显示第5列选择螺丝 | D5359 | 第10个选择螺柱 | D5409 | 第10个选择螺丝
|  | M5010 | 第1行选择取料 |  |  | D5200 | HMI_显示第1列拍照Y坐标 | D5120 | 第6列拍照X坐标 | D5220 | 第6列拍照Y坐标 |  |  | D5360 | 第11个选择螺柱 | D5410 | 第11个选择螺丝 | D5600 | HMI_显示第1列组装螺杆Y坐标 | D5520 | 第6列组装X坐标 | D5620 | 第6列组装螺杆Y坐标 | D5720 | 第6列组装螺丝Y坐标
|  | M5011 | 第2行选择取料 | [10 empty] | D5361 | 第12个选择螺柱 | D5411 | 第12个选择螺丝
|  | M5012 | 第3行选择取料 |  |  | D5202 | HMI_显示第2列拍照Y坐标 | D5122 | 第7列拍照X坐标 | D5222 | 第7列拍照Y坐标 |  |  | D5362 | 第13个选择螺柱 | D5412 | 第13个选择螺丝 | D5602 | HMI_显示第2列组装螺杆Y坐标 | D5522 | 第7列组装X坐标 | D5622 | 第7列组装螺杆Y坐标 | D5722 | 第7列组装螺丝Y坐标
|  | M5013 | 第4行选择取料 | [10 empty] | D5363 | 第14个选择螺柱 | D5413 | 第14个选择螺丝
|  | M5014 | 第5行选择取料 |  |  | D5204 | HMI_显示第3列拍照Y坐标 | D5124 | 第8列拍照X坐标 | D5224 | 第8列拍照Y坐标 |  |  | D5364 | 第15个选择螺柱 | D5414 | 第15个选择螺丝 | D5604 | HMI_显示第3列组装螺杆Y坐标 | D5524 | 第8列组装X坐标 | D5624 | 第8列组装螺杆Y坐标 | D5724 | 第8列组装螺丝Y坐标
|  | M5015 | 第1行选择组装 | [10 empty] | D5365 | 第16个选择螺柱 | D5415 | 第16个选择螺丝
|  | M5016 | 第2行选择组装 |  |  | D5206 | HMI_显示第4列拍照Y坐标 | D5126 | 第9列拍照X坐标 | D5226 | 第9列拍照Y坐标 |  |  | D5366 | 第17个选择螺柱 | D5416 | 第17个选择螺丝 | D5606 | HMI_显示第4列组装螺杆Y坐标 | D5526 | 第9列组装X坐标 | D5626 | 第9列组装螺杆Y坐标 | D5726 | 第9列组装螺丝Y坐标
|  | M5017 | 第3行选择组装 | [10 empty] | D5367 | 第18个选择螺柱 | D5417 | 第18个选择螺丝
|  | M5018 | 第4行选择组装 |  |  | D5208 | HMI_显示第5列拍照Y坐标 | D5128 | 第10列拍照X坐标 | D5228 | 第10列拍照Y坐标 |  |  | D5368 | 第19个选择螺柱 | D5418 | 第19个选择螺丝 | D5608 | HMI_显示第5列组装螺杆Y坐标 | D5528 | 第10列组装X坐标 | D5628 | 第10列组装螺杆Y坐标 | D5728 | 第10列组装螺丝Y坐标
|  | M5019 | 第5行选择组装 | [10 empty] | D5369 | 第20个选择螺柱 | D5419 | 第20个选择螺丝
[8 empty] | D5130 | 第11列拍照X坐标 | D5230 | 第11列拍照Y坐标 |  |  | D5370 | 第21个选择螺柱 | D5420 | 第21个选择螺丝 | D5700 | HMI_显示第1列组装螺丝Y坐标 | D5530 | 第11列组装X坐标 | D5630 | 第11列组装螺杆Y坐标 | D5730 | 第11列组装螺丝Y坐标
[14 empty] | D5371 | 第22个选择螺柱 | D5421 | 第22个选择螺丝
[8 empty] | D5132 | 第12列拍照X坐标 | D5232 | 第12列拍照Y坐标 |  |  | D5372 | 第23个选择螺柱 | D5422 | 第23个选择螺丝 | D5702 | HMI_显示第2列组装螺丝Y坐标 | D5532 | 第12列组装X坐标 | D5632 | 第12列组装螺杆Y坐标 | D5732 | 第12列组装螺丝Y坐标
[14 empty] | D5373 | 第24个选择螺柱 | D5423 | 第24个选择螺丝
[8 empty] | D5134 | 第13列拍照X坐标 | D5234 | 第13列拍照Y坐标 |  |  | D5374 | 第25个选择螺柱 | D5424 | 第25个选择螺丝 | D5704 | HMI_显示第3列组装螺丝Y坐标 | D5534 | 第13列组装X坐标 | D5634 | 第13列组装螺杆Y坐标 | D5734 | 第13列组装螺丝Y坐标
[14 empty] | D5375 | 第26个选择螺柱 | D5425 | 第26个选择螺丝
[8 empty] | D5136 | 第14列拍照X坐标 | D5236 | 第14列拍照Y坐标 |  |  | D5376 | 第27个选择螺柱 | D5426 | 第27个选择螺丝 | D5706 | HMI_显示第4列组装螺丝Y坐标 | D5536 | 第14列组装X坐标 | D5636 | 第14列组装螺杆Y坐标 | D5736 | 第14列组装螺丝Y坐标
[14 empty] | D5377 | 第28个选择螺柱 | D5427 | 第28个选择螺丝
[8 empty] | D5138 | 第15列拍照X坐标 | D5238 | 第15列拍照Y坐标 |  |  | D5378 | 第29个选择螺柱 | D5428 | 第29个选择螺丝 | D5708 | HMI_显示第5列组装螺丝Y坐标 | D5538 | 第15列组装X坐标 | D5638 | 第15列组装螺杆Y坐标 | D5738 | 第15列组装螺丝Y坐标
[14 empty] | D5379 | 第30个选择螺柱 | D5429 | 第30个选择螺丝
[8 empty] | D5140 | 第16列拍照X坐标 | D5240 | 第16列拍照Y坐标 |  |  | D5380 | 第31个选择螺柱 | D5430 | 第31个选择螺丝 |  |  | D5540 | 第16列组装X坐标 | D5640 | 第16列组装螺杆Y坐标 | D5740 | 第16列组装螺丝Y坐标
[14 empty] | D5381 | 第32个选择螺柱 | D5431 | 第32个选择螺丝
[8 empty] | D5142 | 第17列拍照X坐标 | D5242 | 第17列拍照Y坐标 |  |  | D5382 | 第33个选择螺柱 | D5432 | 第33个选择螺丝 |  |  | D5542 | 第17列组装X坐标 | D5642 | 第17列组装螺杆Y坐标 | D5742 | 第17列组装螺丝Y坐标
[14 empty] | D5383 | 第34个选择螺柱 | D5433 | 第34个选择螺丝
[8 empty] | D5144 | 第18列拍照X坐标 | D5244 | 第18列拍照Y坐标 |  |  | D5384 | 第35个选择螺柱 | D5434 | 第35个选择螺丝 |  |  | D5544 | 第18列组装X坐标 | D5644 | 第18列组装螺杆Y坐标 | D5744 | 第18列组装螺丝Y坐标
[14 empty] | D5385 | 第36个选择螺柱 | D5435 | 第36个选择螺丝
[8 empty] | D5146 | 第19列拍照X坐标 | D5246 | 第19列拍照Y坐标 |  |  | D5386 | 第37个选择螺柱 | D5436 | 第37个选择螺丝 |  |  | D5546 | 第19列组装X坐标 | D5646 | 第19列组装螺杆Y坐标 | D5746 | 第19列组装螺丝Y坐标
[14 empty] | D5387 | 第38个选择螺柱 | D5437 | 第38个选择螺丝
[8 empty] | D5148 | 第20列拍照X坐标 | D5248 | 第20列拍照Y坐标 |  |  | D5388 | 第39个选择螺柱 | D5438 | 第39个选择螺丝 |  |  | D5548 | 第20列组装X坐标 | D5648 | 第20列组装螺杆Y坐标 | D5748 | 第20列组装螺丝Y坐标
[14 empty] | D5389 | 第40个选择螺柱 | D5439 | 第40个选择螺丝
[8 empty] | D5150 | 第21列拍照X坐标 | D5250 | 第21列拍照Y坐标 |  |  | D5390 | 第41个选择螺柱 | D5440 | 第41个选择螺丝 |  |  | D5550 | 第21列组装X坐标 | D5650 | 第21列组装螺杆Y坐标 | D5750 | 第21列组装螺丝Y坐标
[14 empty] | D5391 | 第42个选择螺柱 | D5441 | 第42个选择螺丝
[8 empty] | D5152 | 第22列拍照X坐标 | D5252 | 第22列拍照Y坐标 |  |  | D5392 | 第43个选择螺柱 | D5442 | 第43个选择螺丝 |  |  | D5552 | 第22列组装X坐标 | D5652 | 第22列组装螺杆Y坐标 | D5752 | 第22列组装螺丝Y坐标
[14 empty] | D5393 | 第44个选择螺柱 | D5443 | 第44个选择螺丝
[8 empty] | D5154 | 第23列拍照X坐标 | D5254 | 第23列拍照Y坐标 |  |  | D5394 | 第45个选择螺柱 | D5444 | 第45个选择螺丝 |  |  | D5554 | 第23列组装X坐标 | D5654 | 第23列组装螺杆Y坐标 | D5754 | 第23列组装螺丝Y坐标
[14 empty] | D5395 | 第46个选择螺柱 | D5445 | 第46个选择螺丝
[8 empty] | D5156 | 第24列拍照X坐标 | D5256 | 第24列拍照Y坐标 |  |  | D5396 | 第47个选择螺柱 | D5446 | 第47个选择螺丝 |  |  | D5556 | 第24列组装X坐标 | D5656 | 第24列组装螺杆Y坐标 | D5756 | 第24列组装螺丝Y坐标
[14 empty] | D5397 | 第48个选择螺柱 | D5447 | 第48个选择螺丝
[8 empty] | D5158 | 第25列拍照X坐标 | D5258 | 第25列拍照Y坐标 |  |  | D5398 | 第49个选择螺柱 | D5448 | 第49个选择螺丝 |  |  | D5558 | 第25列组装X坐标 | D5658 | 第25列组装螺杆Y坐标 | D5758 | 第25列组装螺丝Y坐标
[14 empty] | D5399 | 第50个选择螺柱 | D5449 | 第50个选择螺丝
[8 empty] | D5160 | 第26列拍照X坐标 | D5260 | 第26列拍照Y坐标 | [8 empty] | D5560 | 第26列组装X坐标 | D5660 | 第26列组装螺杆Y坐标 | D5760 | 第26列组装螺丝Y坐标
[8 empty] | D5162 | 第27列拍照X坐标 | D5262 | 第27列拍照Y坐标 | [8 empty] | D5562 | 第27列组装X坐标 | D5662 | 第27列组装螺杆Y坐标 | D5762 | 第27列组装螺丝Y坐标
[8 empty] | D5164 | 第28列拍照X坐标 | D5264 | 第28列拍照Y坐标 | [8 empty] | D5564 | 第28列组装X坐标 | D5664 | 第28列组装螺杆Y坐标 | D5764 | 第28列组装螺丝Y坐标
[8 empty] | D5166 | 第29列拍照X坐标 | D5266 | 第29列拍照Y坐标 | [8 empty] | D5566 | 第29列组装X坐标 | D5666 | 第29列组装螺杆Y坐标 | D5766 | 第29列组装螺丝Y坐标
[8 empty] | D5168 | 第30列拍照X坐标 | D5268 | 第30列拍照Y坐标 | [8 empty] | D5568 | 第30列组装X坐标 | D5668 | 第30列组装螺杆Y坐标 | D5768 | 第30列组装螺丝Y坐标
[8 empty] | D5170 | 第31列拍照X坐标 | D5270 | 第31列拍照Y坐标 | [8 empty] | D5570 | 第31列组装X坐标 | D5670 | 第31列组装螺杆Y坐标 | D5770 | 第31列组装螺丝Y坐标
[8 empty] | D5172 | 第32列拍照X坐标 | D5272 | 第32列拍照Y坐标 | [8 empty] | D5572 | 第32列组装X坐标 | D5672 | 第32列组装螺杆Y坐标 | D5772 | 第32列组装螺丝Y坐标
[8 empty] | D5174 | 第33列拍照X坐标 | D5274 | 第33列拍照Y坐标 | [8 empty] | D5574 | 第33列组装X坐标 | D5674 | 第33列组装螺杆Y坐标 | D5774 | 第33列组装螺丝Y坐标
[8 empty] | D5176 | 第34列拍照X坐标 | D5276 | 第34列拍照Y坐标 | [8 empty] | D5576 | 第34列组装X坐标 | D5676 | 第34列组装螺杆Y坐标 | D5776 | 第34列组装螺丝Y坐标
[8 empty] | D5178 | 第35列拍照X坐标 | D5278 | 第35列拍照Y坐标 | [8 empty] | D5578 | 第35列组装X坐标 | D5678 | 第35列组装螺杆Y坐标 | D5778 | 第35列组装螺丝Y坐标
[8 empty] | D5180 | 第36列拍照X坐标 | D5280 | 第36列拍照Y坐标 | [8 empty] | D5580 | 第36列组装X坐标 | D5680 | 第36列组装螺杆Y坐标 | D5780 | 第36列组装螺丝Y坐标
[8 empty] | D5182 | 第37列拍照X坐标 | D5282 | 第37列拍照Y坐标 | [8 empty] | D5582 | 第37列组装X坐标 | D5682 | 第37列组装螺杆Y坐标 | D5782 | 第37列组装螺丝Y坐标
[8 empty] | D5184 | 第38列拍照X坐标 | D5284 | 第38列拍照Y坐标 | [8 empty] | D5584 | 第38列组装X坐标 | D5684 | 第38列组装螺杆Y坐标 | D5784 | 第38列组装螺丝Y坐标
[8 empty] | D5186 | 第39列拍照X坐标 | D5286 | 第39列拍照Y坐标 | [8 empty] | D5586 | 第39列组装X坐标 | D5686 | 第39列组装螺杆Y坐标 | D5786 | 第39列组装螺丝Y坐标
[8 empty] | D5188 | 第40列拍照X坐标 | D5288 | 第40列拍照Y坐标 | [8 empty] | D5588 | 第40列组装X坐标 | D5688 | 第40列组装螺杆Y坐标 | D5788 | 第40列组装螺丝Y坐标
[8 empty] | D5190 | 第41列拍照X坐标 | D5290 | 第41列拍照Y坐标 | [8 empty] | D5590 | 第41列组装X坐标 | D5690 | 第41列组装螺杆Y坐标 | D5790 | 第41列组装螺丝Y坐标
[8 empty] | D5192 | 第42列拍照X坐标 | D5292 | 第42列拍照Y坐标 | [8 empty] | D5592 | 第42列组装X坐标 | D5692 | 第42列组装螺杆Y坐标 | D5792 | 第42列组装螺丝Y坐标
[8 empty] | D5194 | 第43列拍照X坐标 | D5294 | 第43列拍照Y坐标 | [8 empty] | D5594 | 第43列组装X坐标 | D5694 | 第43列组装螺杆Y坐标 | D5794 | 第43列组装螺丝Y坐标
[8 empty] | D5196 | 第44列拍照X坐标 | D5296 | 第44列拍照Y坐标 | [8 empty] | D5596 | 第44列组装X坐标 | D5696 | 第44列组装螺杆Y坐标 | D5796 | 第44列组装螺丝Y坐标
[8 empty] | D5198 | 第45列拍照X坐标 | D5298 | 第45列拍照Y坐标 | [8 empty] | D5598 | 第45列组装X坐标 | D5698 | 第45列组装螺杆Y坐标 | D5798 | 第45列组装螺丝Y坐标

## 产量统计
产量统计保存一周 D6100-D6300
D6100 | 1点 | D6112 | 13点
D6101 | 2点 | D6113 | 14点
D6102 | 3点 | D6114 | 15点
D6103 | 4点 | D6115 | 16点
D6104 | 5点 | D6116 | 17点
D6105 | 6点 | D6117 | 18点
D6106 | 7点 | D6118 | 19点
D6107 | 8点 | D6119 | 20点
D6108 | 9点 | D6120 | 21点
D6109 | 10点 | D6121 | 22点
D6110 | 11点 | D6122 | 23点
D6111 | 12点 | D6123 | 24点