## IO
063_SMB螺丝机—IO表 80MT+16EX/ES+32ER/ES
输入 |  |  |  | 输出
X0 | 启动 | T0 | D200 | Y0 | 龙门X轴脉冲
X1 | 停止 | T1 | D201 | Y1 | 龙门Y轴脉冲
X2 | 急停 | T2 | D202 | Y2 | 龙门Z轴脉冲
X3 | 复位 | T3 | D203 | Y3
X4 | 龙门X轴原点NO | T4 | D204 | Y4 | 龙门X轴方向
X5 | 龙门Y轴原点NO | T5 | D205 | Y5 | 龙门Y轴方向
X6 | 龙门Z轴原点NO | T6 | D206 | Y6 | 龙门Z轴方向
X7 |  | T7 | D207 | Y7
X10 | 门禁信号 | T8 | D208 | Y10 | 三色灯红
X11 | 龙门X轴正限位NC | T9 | D209 | Y11 | 三色灯绿
X12 | 龙门X轴负限位NC | T10 | D210 | Y12 | 三色灯黄
X13 | 龙门Y轴正限位NC | T11 | D211 | Y13 | 三色灯蜂鸣
X14 | 龙门Y轴负限位NC | T12 | D212 | Y14 | 照明灯控制
X15 | 龙门Z轴正限位NC | T13 | D213 | Y15 | 龙门X轴使能
X16 | 龙门Z轴负限位NC | T14 | D214 | Y16 | 龙门Y轴使能
X17 |  | T15 | D215 | Y17 | 龙门Z轴使能
X20 |  | T16 | D216 | Y20 | 机器人急停
X21 | 龙门X轴报警输入 | T17 | D217 | Y21 | 上层本站要料信号
X22 | 龙门Y轴报警输入 | T18 | D218 | Y22 | 下层本站要料信号
X23 | 龙门Z轴报警输入 | T19 | D219 | Y23
X24 |  | T20 | D220 | Y24
X25 | 上层后站要料信号 | T21 | D221 | Y25 | 前螺丝电批模式选择
X26 | 下层后站要料信号 | T22 | D222 | Y26 | 前螺丝电批触发信号
X27 | 上层入料流水线入料光电 | T23 | D223 | Y27 | 前螺丝电批复位信号
X30 | 上层入料流水线到料光电 | T24 | D224 | Y30 | 龙门螺丝电批模式选择
X31 | 上层出料流水线入料光电 | T25 | D225 | Y31 | 龙门螺丝电批触发信号
X32 | 上层出料流水线到料光电 | T26 | D226 | Y32 | 龙门螺丝电批复位信号
X33 | 下层入料流水线入料光电 | T27 | D227 | Y33 | 后螺丝电批模式选择
X34 | 下层入料流水线到料光电 | T28 | D228 | Y34 | 后螺丝电批触发信号
X35 | 下层出料流水线出料光电 | T29 | D229 | Y35 | 后螺丝电批复位信号
X36 |  | T30 | D230 | Y36 | 龙门相机光源
X37 |  | T31 | D231 | Y37 | 前机器人相机光源
X40 | 前长螺丝供料器OK信号（靠屏） | T32 | D232 | Y40 | 后机器人相机光源
X41 | 前短螺丝供料器OK信号（靠屏） | T33 | D233 | Y41
X42 | 龙门螺丝供料器OK信号 | T34 | D234 | Y42
X43 | 后长螺丝供料器OK信号 | T35 | D235 | Y43
X44 | 后短螺丝供料器OK信号 | T36 | D236 | Y44
X45 | 前螺丝电批完成信号 | T37 | D237 | Y45
X46 | 前螺丝电批报警信号 | T38 | D238 | Y46
X47 | 龙门螺丝电批完成信号 | T39 | D239 | Y47
X50 | 龙门螺丝电批报警信号 | T40 | D240 | Y50 | 前机器人组装真空
X51 | 后螺丝电批完成信号 | T41 | D241 | Y51 | 后机器人组装真空
X52 | 后螺丝电批报警信号 | T42 | D242 | Y52 | 龙门组装真空
X53 | 下层入料流水线防呆 | T43 | D243 | Y53 | 上层入料阻挡气缸
X54 | 下层出料流水线防呆 | T44 | D244 | Y54 | 上层入料侧推气缸
X55 |  | T45 | D245 | Y55 | 上层出料阻挡气缸
X56 |  | T46 | D246 | Y56 | 上层出料侧推气缸
X57 |  | T47 | D247 | Y57 | 下层出料阻挡气缸
X60 | 前机器人组装真空信号（靠屏） | T48 | D248 | Y60 | 前机器人组装气缸
X61 | 后机器人组装真空信号 | T49 | D249 | Y61 | 后机器人组装气缸
X62 | 龙门组装真空信号 | T50 | D250 | Y62 | 龙门组装气缸
X63 | 龙门取螺丝夹爪原位 | T51 | D251 | Y63 | 上层入料流水线运转
X64 | 龙门取螺丝夹爪出位 | T52 | D252 | Y64 | 上层出料流水线运转
X65 |  | T53 | D253 | Y65 | 下层入料流水线运转
X66 |  | T54 | D254 | Y66 | 下层出料流水线运转
X67 |  | T55 | D255 | Y67
X70 | 上层入料阻挡气缸原位 | T56 | D256
X71 | 上层入料阻挡气缸出位 | T57 | D257
X72 | 上层入料侧推气缸原位 | T58 | D258
X73 | 上层入料侧推气缸出位 | T59 | D259
X74 | 上层出料阻挡气缸原位 | T60 | D260
X75 | 上层出料阻挡气缸出位 | T61 | D261
X76 | 上层出料侧推气缸原位 | T62 | D262
X77 | 上层出料侧推气缸出位 | T63 | D263
X100 | 下层出料阻挡气缸原位 | T64 | D264
X101 | 下层出料阻挡气缸出位 | T65 | D265
X102 | 前机器人组装气缸原位（靠屏） | T66 | D266
X103 | 前机器人组装气缸出位（靠屏） | T67 | D267
X104 | 后机器人组装气缸原位 | T68 | D268
X105 | 后机器人组装气缸出位 | T69 | D269
X106 | 龙门组装气缸原位 | T70 | D270
X107 | 龙门组装气缸出位 | T71 | D271

## 主程序
主程序 M0-M50 T100-T130 D0-D10
M0 | 启动HIM | T0 | 首次通电延时 | D0 | 触摸屏地址
M1 | 暂停HIM | T1 | 大复位延时 | D1
M2 | 复位HIM | T2 |  | D2
M3 | 周期停止HIM | T3 |  | D3
M4 | 寸动/自动HIM | T4 |  | D4
M5 | 手动/自动HIM | T5 |  | D5
M6 | 回零HIM | T6 |  | D6
M7 |  | T7 |  | D7
M8 | 机台回零中 | T8 |  | D8
M9 | 机台回零完成 | T9 |  | D9
M10 | 启动中继 | T10 |  | D10
M11 | 暂停中继 | T11 |  | D11
M12 | 复位中继 | T12 |  | D12
M13 |  | T13 |  | D13
M14 | 机台始位启动标志 | T14 |  | D14
M15 | 气缸始位 | T15 |  | D15
M16 | 马达始位 | T16 |  | D16
M17 | 马达原点监视 | T17 |  | D17
M18 | 机台总始位 | T18 |  | D18
M19 | 机台启动中继 | T19 |  | D19
M20 | 机台自动中 | T20 |  | D20
M21 | 机台暂停中 | T21 |  | D21
M22 | 机台报警中 | T22 |  | D22
M23 | 机台无报警 | T23 |  | D23
M24 |  | T24 |  | D24
M25 | 报警消音 | T25 |  | D25
M26 | 统计清零 | T26 |  | D26
M27 | HMI_灯 | T27 |  | D27
M28 |  | T28 |  | D28
M29 |  | T29 |  | D29
M30 | CT计算 | T30 |  | D30
M31 |  | T31 |  | D31
M32 |  |  |  | D32
M33 |  |  |  | D33
M34
M35
M36
M37
M38
M39
M40 | HMI_前机器人写点 |  |  |  |  | D2000 | 周期计算
M41 | HMI_后机器人写点 |  |  |  |  | D2002 | 周期显示
M42 | [5 empty] | D2004 | 产量计算
M43 | [5 empty] | D2004 | 产量显示
M44
M45
M46
M47
M48
M49
M50
M51
M52
M53
M54
M55
M56
M57
M58
M59

## 报警程序
报警程序 M100-M199 D20-D30
| M60 | 上层入料流水线连料报警 | M100 | 前机器人组装真空_手动中 | M140 | 龙门X轴驱动器报警 | M180 | 前正面组装拍照NG
| M61 | 上层入料流水线到位超时 | M101 | 后机器人组装真空_手动中 | M141 | 龙门X轴放松报警 | M181
| M62 | 上层入料流水线出料到料异常报警 | M102 | 龙门组装真空_手动中 | M142 | 龙门X轴伺服报错 | M182 | 前侧面组装拍照NG
| M63 | 上层出料流水线到位超时报警 | M103 | 上层入料阻挡气缸_手动中 | M143 | 龙门X轴未归零报警 | M183 | 前BOT对比视觉偏差过大
| M64 | 上层出料流水线出料异常报警 | M104 | 上层入料侧推气缸_手动中 | M144 |  | M184 | 后正面组装拍照NG
| M65 |  | M105 | 上层出料阻挡气缸_手动中 | M145 | 龙门Y轴驱动器报警 | M185
| M66 | 下层流水线连料报警 | M106 | 上层出料侧推气缸_手动中 | M146 | 龙门Y轴放松报警 | M186 | 后侧面组装拍照NG
| M67 | 下层流水线到料超时报警 | M107 | 下层出料阻挡气缸_手动中 | M147 | 龙门Y轴伺服报错 | M187 | 后BOT对比视觉偏差过大
| M68 |  | M108 | 前机器人组装气缸_手动中 | M148 | 龙门Y轴未归零报警 | M188 | 龙门组装螺丝拍照NG
| M69 |  | M109 | 后机器人组装气缸_手动中 | M149 |  | M189
| M70 | 前机器人电批报警 | M110 | 龙门组装气缸_手动中 | M150 | 龙门Z轴驱动器报警 | M190 | 前取长螺丝拍照NG
| M71 | 龙门电批报警 | M111 | 上层入料流水线_手动中 | M151 | 龙门Z轴放松报警 | M191 | 前取短螺丝拍照NG
| M72 | 后机器人电批报警 | M112 | 上层出料流水线_手动中 | M152 | 龙门Z轴伺服报错 | M192 | 前取龙门螺丝拍照NG
| M73 |  | M113 | 下层入料流水线_手动中 | M153 | 龙门Z轴未归零报警 | M193 | 后取长螺丝拍照NG
| M74 |  | M114 | 下层出料流水线_手动中 | M154 |  | M194 | 后取短螺丝拍照NG
| M75 | 下层流水线出料异常报警 | M115 |  | M155 |  | M195 | 前组装螺丝拍照NG
| M76 |  | M116 |  | M156 |  | M196 | 龙门组装螺丝拍照NG
| M77 | 前机器人长螺丝无料报警 | M117 | 前机器人组装真空报警 | M157 |  | M197 | 后组装螺丝拍照NG
| M78 | 前机器人短螺丝无料报警 | M118 | 后机器人组装真空报警 | M158 |  | M198 | 扫码超时报警
| M79 | 前机器人长螺丝未取走报警 | M119 | 龙门组装真空报警 | M159 |  | M199
| M80 | 前机器人短螺丝未取走报警 | M120 | 上层入料阻挡气缸原位_报警 | M160 | 前机器人急停
| M81 | 龙门螺丝供料无料报警 | M121 | 上层入料阻挡气缸出位_报警 | M161 | 前机器人系统故障
| M82 |  | M122 | 上层入料侧推气缸原位_报警 | M162 | 前机器人运行时手柄切手动
| M83 |  | M123 | 上层入料侧推气缸出位_报警 | M163
| M84 |  | M124 | 上层出料阻挡气缸原位_报警 | M164
| M85 |  | M125 | 上层出料阻挡气缸出位_报警 | M165 | 后机器人急停
| M86 |  | M126 | 上层出料侧推气缸原位_报警 | M166 | 后机器人系统故障
| M87 | 后机器人长螺丝无料报警 | M127 | 上层出料侧推气缸出位_报警 | M167 | 后机器人运行时手柄切手动
| M88 | 后机器人短螺丝无料报警 | M128 | 下层出料阻挡气缸原位_报警 | M168
| M89 | 后机器人长螺丝未取走报警 | M129 | 下层出料阻挡气缸出位_报警 | M169
| M90 | 后机器人短螺丝未取走报警 | M130 | 前机器人组装气缸原位_报警（靠屏） | M170
| M91 |  | M131 | 前机器人组装气缸出位_报警（靠屏） | M171
| M92 |  | M132 | 后机器人组装气缸原位_报警 | M172
| M93 |  | M133 | 后机器人组装气缸出位_报警 | M173
| M94 |  | M134 | 龙门组装气缸原位_报警 | M174
| M95 |  | M135 | 龙门组装气缸出位_报警 | M175
| M96 |  | M136 | 龙门取螺丝夹爪原位_报警 | M176
| M97 |  | M137 | 龙门取螺丝夹爪出位_报警 | M177
| M98 |  | M138 | 门禁报警 | M178
| M99 |  | M139 | 急停报警 | M179 | 下层流水线防呆报警

## 机台提示程序
提示程序 M200-M299 D30-D50
M200 | 机台自动中 | M230 | 1号侧面/1段 | M260 | 上层出料侧推气缸原位_屏蔽
M201 | 机台暂停中 | M231 | 2号侧面/1段 | M261 | 上层出料侧推气缸出位_屏蔽
M202 | 机台屏蔽中 | M232 | 04侧面/1段 | M262 | 下层出料阻挡气缸原位_屏蔽
M203 | 机台待料中 | M233 | 05侧面/1段 | M263 | 下层出料阻挡气缸出位_屏蔽
M204 | 机台寸动中 | M234 | 08侧面/1段 | M264 | 前机器人组装气缸原位_屏蔽（靠屏）
M205 | 机台手动中 | M235 | 09侧面/1段 | M265 | 前机器人组装气缸出位_屏蔽（靠屏）
M206 | 初始化完成 | M236 | 10侧面/1段 | M266 | 后机器人组装气缸原位_屏蔽
M207 | 初始化中 | M237 | 11侧面/2段 | M267 | 后机器人组装气缸出位_屏蔽
M208 | 机台需初始化 | M238 | 12侧面/2段 | M268 | 龙门组装气缸原位_屏蔽
M209 |  | M239 | 16正面/2段 | M269 | 龙门组装气缸出位_屏蔽
M210 | 3号正面/1段 | M240 | 17正面/2段 | M270 | 初始化等待气缸回到原位
M211 | 4号正面/1段 | M241 | 18正面/2段 | M271 | 龙门Z轴初始化中
M212 | 05侧面/1段 | M242 | 19正面/2段 | M272 | 龙门XY初始化中
M213 | 06侧面/1段 | M243 |  | M273 | 前后机器人初始化中
M214 | 08侧面/1段 | M244 | 上层入料流水线自检中 | M274 | 前后机器人丢螺丝中
M215 | 09侧面/1段 | M245 | 上层入料流水线等待入料 | M275
M216 | 12侧面/1段 | M246 | 上层入料流水线等待组装完成 | M276
M217 | 01正面/2段 | M247 | 上层出料流水线自检中 | M277
M218 | 02正面/2段 | M248 | 上层出料流水线等待入料 | M278
M219 | 13侧面/2段 | M249 | 上层出料流水线等待组装完成 | M279
M220 | 14侧面/2段 | M250 | 上层出料流水线等待后站要料 | M280
M221 | 15侧面/2段 | M251 |  | M281
M222 | 16侧面/2段 | M252 |  | M282
M223 | 17侧面/2段 | M253 |  | M283
M224 |  | M254 | 上层入料阻挡气缸原位_屏蔽 | M284
M225 |  | M255 | 上层入料阻挡气缸出位_屏蔽 | M285
M226 |  | M256 | 上层入料侧推气缸原位_屏蔽 | M286
M227 |  | M257 | 上层入料侧推气缸出位_屏蔽 | M287
M228 |  | M258 | 上层出料阻挡气缸原位_屏蔽 | M288
M229 |  | M259 | 上层出料阻挡气缸出位_屏蔽 | M289

## 气缸手动程序
手动程序 M300-M399 D50-D70
M300 |  | M330 | HMI_手动上层入料侧推气缸 | M360 |  | M390 | 前机器人电批手/自 动
M301 |  | M331 | PLC_自动上层入料侧推气缸 | M361 |  | M391 | 龙门电批手/自 动
M302 |  | M332 |  | M362 |  | M392 | 后机器人电批手/自 动
M303 |  | M333 | HMI_手动上层出料阻挡气缸 | M363 |  | M393
M304 |  | M334 | PLC_自动上层出料阻挡气缸 | M364 |  | M394
M305 |  | M335 |  | M365 |  | M395
M306 |  | M336 | HMI_手动上层出料侧推气缸 | M366 |  | M396
M307 |  | M337 | PLC_自动上层出料侧推气缸 | M367 |  | M397
M308 |  | M338 |  | M368 |  | M398
M309 |  | M339 | HMI_手动下层出料阻挡气缸 | M369 | HMI_手动前机器人真空
M310 |  | M340 | PLC_自动下层出料阻挡气缸 | M370 | PLC_自动前机器人真空
M311 |  | M341 |  | M371
M312 |  | M342 | HMI_手动前机器人组装气缸 | M372 | HMI_手动后机器人真空
M313 |  | M343 | PLC_自动前机器人组装气缸 | M373 | PLC_自动后机器人真空
M314 |  | M344 |  | M374
M315 |  | M345 | HMI_手动后机器人组装气缸 | M375 | HMI_手动龙门真空
M316 |  | M346 | PLC_自动后机器人组装气缸 | M376 | PLC_自动龙门真空
M317 |  | M347 |  | M377
M318 |  | M348 | HMI_手动龙门组装气缸 | M378 | HMI_手动上层入料流水线
M319 |  | M349 | PLC_自动龙门组装气缸 | M379 | PLC_自动上层入料流水线
M320 |  | M350 |  | M380
M321 |  | M351 | HMI_手动龙门取螺丝夹爪 | M381 | HMI_手动上层出料流水线
M322 |  | M352 | PLC_自动龙门取螺丝夹爪 | M382 | PLC_自动上层出料流水线
M323 |  | M353 |  | M383
M324 |  | M354 |  | M384 | HMI_手动下层入料流水线
M325 |  | M355 |  | M385 | PLC_自动下层入料流水线
M326 |  | M356 |  | M386
M327 | HMI_手动上层入料阻挡气缸 | M357 |  | M387 | HMI_手动下层出料流水线
M328 | PLC_自动上层入料阻挡气缸 | M358 |  | M388 | PLC_自动下层出料流水线
M329 |  | M359 |  | M389

## 伺服马达程序
马达程序 M400-M999 D400-D999---先弹簧螺-胶圈-螺丝
CH1-龙门X轴 |  |  |  | CH2-龙门Y轴 |  |  |  | CH3-龙门Z轴 |  |  |  | CH4- |  | CH5- |  | CH6- |  | CH7- |  | CH8轴 |  | CH9轴
M400 | 龙门X轴可动 | D400 | 龙门X轴爬行速度 | M450 | 龙门Y轴可动 | D450 | 龙门Y轴爬行速度 | M500 | 龙门Z轴可动 | D500 | 龙门Z轴爬行速度 | M550 | D550 | M600 | D600 | M650 | D650 | M700 | D700 | M750 | D750 | M800 | D800
M401 | 龙门X轴释放 |  |  | M451 | 龙门Y轴释放 |  |  | M501 | 龙门Z轴释放 |  |  | M551 |  | M601 |  | M651 |  | M701 |  | M751 |  | M801
M402 | 龙门X轴归零 | D402 | 龙门X轴轴归零速度 | M452 | 龙门Y轴归零 | D452 | 龙门Y轴归零速度 | M502 | 龙门Z轴归零 | D502 | 龙门Z轴归零速度 | M552 | D552 | M602 | D602 | M652 | D652 | M702 | D702 | M752 | D752 | M802 | D802
M403 | 龙门X轴归零中 |  |  | M453 | 龙门Y轴归零中 |  |  | M503 | 龙门Z轴归零中 |  |  | M553 |  | M603 |  | M653 |  | M703 |  | M753 |  | M803
M404 | 龙门X轴原点监视 | D404 | 龙门X轴轴JOG速度 | M454 | 龙门Y轴原点监视 | D454 | 龙门Y轴JOG速度 | M504 | 龙门Z轴原点监视 | D504 | 龙门Z轴JOG速度 | M554 | D554 | M604 | D604 | M654 | D654 | M704 | D704 | M754 | D754 | M804 | D804
M405 | 龙门X轴JOG+ |  |  | M455 | 龙门Y轴JOG+ |  |  | M505 | 龙门Z轴JOG+ |  |  | M555 |  | M605 |  | M655 |  | M705 |  | M755 |  | M805
M406 | 龙门X轴JOG- | D406 | 龙门X轴定位速度 | M456 | 龙门Y轴JOG- | D456 | 龙门Y轴定位速度 | M506 | 龙门Z轴JOG- | D506 | 龙门Z轴定位速度 | M556 | D556 | M606 | D606 | M656 | D656 | M706 | D706 | M756 | D756 | M806 | D806
M407 | 龙门X轴绝对定位 |  |  | M457 | 龙门Y轴绝对定位 |  |  | M507 | 龙门Z轴绝对定位 |  |  | M557 |  | M607 |  | M657 |  | M707 |  | M757 |  | M807
M408 | 龙门X轴绝对定位中 | D408 |  | M458 | 龙门Y轴绝对定位中 | D458 | 龙门Y轴组装速度(慢) | M508 | 龙门Z轴绝对定位中 | D508 | 龙门Z轴组装速度(慢) | M558 | D558 | M608 | D608 | M658 | D658 | M708 | D708 | M758 | D758 | M808 | D808
M409 |  |  |  | M459 |  |  |  | M509 |  |  |  | M559 |  | M609 |  | M659 |  | M709 |  | M759 |  | M809
M410 | 手/自动 龙门X轴待料位 | D410 |  | M460 | 手/自动 龙门Y轴待料位 | D460 |  | M510 | 手动 龙门Z轴安全位 | D510 | 龙门Z轴组装速度(快) | M560 | D560 | M610 | D610 | M660 | D660 | M710 | D710 | M760 | D760 | M810 | D810
M411 | 手/自动 龙门X轴取螺丝位 |  |  | M461 | 手/自动 龙门Y轴取螺丝位 |  |  | M511 | 手动 龙门Z轴取螺丝位 |  |  | M561 |  | M611 |  | M661 |  | M711 |  | M761 |  | M811
M412 | 手/自动 龙门X轴螺丝拍照1位 | D412 |  | M462 | 手/自动 龙门Y轴螺丝拍照1位 | D462 |  | M512 | 手动 龙门Z轴组装螺丝拍照位 | D512 |  | M562 | D562 | M612 | D612 | M662 | D662 | M712 | D712 | M762 | D762 | M812 | D812
M413 | 手/自动 龙门X轴螺丝拍照2位 |  |  | M463 | 手/自动 龙门Y轴螺丝拍照2位 |  |  | M513 | 手动 龙门Z轴组装螺丝1上位 |  |  | M563 |  | M613 |  | M663 |  | M713 |  | M763 |  | M813
M414 | 手/自动 龙门X轴螺丝拍照3位 | D414 | 龙门X轴轴当前状态 | M464 | 手/自动 龙门Y轴螺丝拍照3位 | D464 | 龙门Y轴当前状态 | M514 | 手动 龙门Z轴组装螺丝2上位 | D514 | 龙门Z轴当前状态 | M564 | D564 | M614 | D614 | M664 | D664 | M714 | D714 | M764 | D764 | M814 | D814
M415 | 手/自动 龙门X轴螺丝拍照4位 |  |  | M465 | 手/自动 龙门Y轴螺丝拍照4位 |  |  | M515 | 手动 龙门Z轴组装螺丝1下位 |  |  | M565 |  | M615 |  | M665 |  | M715 |  | M765 |  | M815
M416 | 手/自动 龙门X轴螺丝拍照5位 | D416 | 龙门X轴定位脉冲 | M466 | 手/自动 龙门Y轴螺丝拍照5位 | D466 | 龙门Y轴定位脉冲 | M516 | 手动 龙门Z轴组装螺丝2下位 | D516 | 龙门Z轴定位脉冲 | M566 | D566 | M616 | D616 | M666 | D666 | M716 | D716 | M766 | D766 | M816 | D816
M417 | 手/自动 龙门X轴组装螺丝1位 |  |  | M467 | 手/自动 龙门Y轴组装螺丝1位 |  |  | M517 | 手动 龙门Z轴组装螺丝5位 |  |  | M567 |  | M617 |  | M667 |  | M717 |  | M767 |  | M817
M418 | 手/自动 龙门X轴组装螺丝2位 | D418 | 龙门X轴当前位置 | M468 | 手/自动 龙门Y轴组装螺丝2位 | D468 | 龙门Y轴当前位置 | M518 |  | D518 | 龙门Z轴当前位置 | M568 | D568 | M618 | D618 | M668 | D668 | M718 | D718 | M768 | D768 | M818 | D818
M419 | 手/自动 龙门X轴组装螺丝3位 |  |  | M469 | 手/自动 龙门Y轴组装螺丝3位 |  |  | M519 |  |  |  | M569 |  | M619 |  | M669 |  | M719 |  | M769 |  | M819
M420 | 手/自动 龙门X轴组装螺丝4位 | D420 | 龙门X轴待料位 | M470 | 手/自动 龙门Y轴组装螺丝4位 | D470 | 龙门Y轴待料位 | M520 | 自动 龙门Z轴安全位 | D520 | 龙门Z轴安全位 | M570 | D570 | M620 | D620 | M670 | D670 | M720 | D720 | M770 | D770 | M820 | D820
M421 | 手/自动 龙门X轴组装螺丝5位 |  |  | M471 | 手/自动 龙门Y轴组装螺丝5位 |  |  | M521 | 自动 龙门Z轴取螺丝位 |  |  | M571 |  | M621 |  | M671 |  | M721 |  | M771 |  | M821
M422 |  | D422 | 龙门X轴取螺丝位 | M472 |  | D472 | 龙门Y轴取螺丝位 | M522 | 自动 龙门Z轴组装螺丝拍照位 | D522 | 龙门Z轴取螺丝位 | M572 | D572 | M622 | D622 | M672 | D672 | M722 | D722 | M772 | D772 | M822 | D822
M423 |  |  |  | M473 |  |  |  | M523 | 自动 龙门Z轴组装螺丝1上位 |  |  | M573 |  | M623 |  | M673 |  | M723 |  | M773 |  | M823
M424 |  | D424 | 龙门X轴螺丝拍照1位 | M474 |  | D474 | 龙门Y轴螺丝拍照1位 | M524 | 自动 龙门Z轴组装螺丝2上位 | D524 | 龙门Z轴组装螺丝拍照位 | M574 | D574 | M624 | D624 | M674 | D674 | M724 | D724 | M774 | D774 | M824 | D824
M425 |  |  |  | M475 |  |  |  | M525 | 自动 龙门Z轴组装螺丝1下位 |  |  | M575 |  | M625 |  | M675 |  | M725 |  | M775 |  | M825
M426 |  | D426 | 龙门X轴螺丝拍照2位 | M476 |  | D476 | 龙门Y轴螺丝拍照2位 | M526 | 自动 龙门Z轴组装螺丝2下位 | D526 | 龙门Z轴组装螺丝1上位 | M576 | D576 | M626 | D626 | M676 | D676 | M726 | D726 | M776 | D776 | M826 | D826
M427 |  |  |  | M477 |  |  |  | M527 | 自动 龙门Z轴组装螺丝5位 |  |  | M577 |  | M627 |  | M677 |  | M727 |  | M777 |  | M827
M428 |  | D428 | 龙门X轴螺丝拍照3位 | M478 |  | D478 | 龙门Y轴螺丝拍照3位 | M528 |  | D528 | 龙门Z轴组装螺丝2上位 | M578 | D578 | M628 | D628 | M678 | D678 | M728 | D728 | M778 | D778 | M828 | D828
M429 |  |  |  | M479 |  |  |  | M529 |  |  |  | M579 |  | M629 |  | M679 |  | M729 |  | M779 |  | M829
M430 | 龙门X轴 在待料位 | D430 | 龙门X轴螺丝拍照4位 | M480 | 龙门Y轴 在待料位 | D480 | 龙门Y轴螺丝拍照4位 | M530 | 龙门Z轴 在安全位 | D530 | 龙门Z轴组装螺丝1下位 | M580 | D580 | M630 | D630 | M680 | D680 | M730 | D730 | M780 | D780 | M830 | D830
M431 | 龙门X轴 在取螺丝位 |  |  | M481 | 龙门Y轴 在取螺丝位 |  |  | M531 | 龙门Z轴 在取螺丝位 |  |  | M581 |  | M631 |  | M681 |  | M731 |  | M781 |  | M831
M432 | 龙门X轴 在螺丝拍照1位 | D432 | 龙门X轴螺丝拍照5位 | M482 | 龙门Y轴 在螺丝拍照1位 | D482 | 龙门Y轴螺丝拍照5位 | M532 | 龙门Z轴 在组装螺丝拍照位 | D532 | 龙门Z轴组装螺丝2下位 | M582 | D582 | M632 | D632 | M682 | D682 | M732 | D732 | M782 | D782 | M832 | D832
M433 | 龙门X轴 在螺丝拍照2位 |  |  | M483 | 龙门Y轴 在螺丝拍照2位 |  |  | M533 | 龙门Z轴 在组装螺丝1上位 |  |  | M583 |  | M633 |  | M683 |  | M733 |  | M783 |  | M833
M434 | 龙门X轴 在螺丝拍照3位 | D434 | 龙门X轴组装螺丝1位 | M484 | 龙门Y轴 在螺丝拍照3位 | D484 | 龙门Y轴组装螺丝1上位 | M534 | 龙门Z轴 在组装螺丝2上位 | D534 | 龙门Z轴组装螺丝5位 | M584 | D584 | M634 | D634 | M684 | D684 | M734 | D734 | M784 | D784 | M834 | D834
M435 | 龙门X轴 在螺丝拍照4位 |  |  | M485 | 龙门Y轴 在螺丝拍照4位 |  |  | M535 | 龙门Z轴 在组装螺丝1下位 |  |  | M585 |  | M635 |  | M685 |  | M735 |  | M785 |  | M835
M436 | 龙门X轴 在螺丝拍照5位 | D436 | 龙门X轴组装螺丝2位 | M486 | 龙门Y轴 在螺丝拍照5位 | D486 | 龙门Y轴组装螺丝2上位 | M536 | 龙门Z轴 在组装螺丝2下位 | D536 |  | M586 | D586 | M636 | D636 | M686 | D686 | M736 | D736 | M786 | D786 | M836 | D836
M437 | 龙门X轴 在组装螺丝1位 |  |  | M487 | 龙门Y轴 在组装螺丝1位 |  |  | M537 | 龙门Z轴 在组装螺丝5位 |  |  | M587 |  | M637 |  | M687 |  | M737 |  | M787 |  | M837
M438 | 龙门X轴 在组装螺丝2位 | D438 | 龙门X轴组装螺丝3位 | M488 | 龙门Y轴 在组装螺丝2位 | D488 |  | M538 |  | D538 |  | M588 | D588 | M638 | D638 | M688 | D688 | M738 | D738 | M788 | D788 | M838 | D838
M439 | 龙门X轴 在组装螺丝3位 |  |  | M489 | 龙门Y轴 在组装螺丝3位 |  |  | M539 |  |  |  | M589 |  | M639 |  | M689 |  | M739 |  | M789 |  | M839
M440 | 龙门X轴 在组装螺丝4位 | D440 | 龙门X轴组装螺丝4位 | M490 | 龙门Y轴 在组装螺丝4位 | D490 |  | M540 |  | D540 |  | M590 | D590 | M640 | D640 | M690 | D690 | M740 | D740 | M790 | D790 | M840 | D840
M441 | 龙门X轴 在组装螺丝5位 |  |  | M491 | 龙门Y轴 在组装螺丝5位 |  |  | M541 |  |  |  | M591 |  | M641 |  | M691 |  | M741 |  | M791 |  | M841
M442 |  | D442 | 龙门X轴组装螺丝5位 | M492 |  | D492 | 龙门Y轴组装螺丝5位 | M542 |  | D542 |  | M592 | D592 | M642 | D642 | M692 | D692 | M742 | D742 | M792 | D792 | M842 | D842
M443 |  |  |  | M493 |  |  |  | M543 |  |  |  | M593 |  | M643 |  | M693 |  | M743 |  | M793 |  | M843
M444 |  | D444 | 视觉给龙门X轴组装螺丝1位 | M494 |  | D494 | 视觉给龙门Y轴组装螺丝1位 | M544 |  | D544 |  | M594 | D594 | M644 | D644 | M694 | D694 | M744 | D744 | M794 | D794 | M844 | D844
M445 |  |  |  | M495 |  |  |  | M545 |  |  |  | M595 |  | M645 |  | M695 |  | M745 |  | M795 |  | M845
M446 |  | D446 | 视觉给龙门X轴组装螺丝2位 | M496 |  | D496 | 视觉给龙门Y轴组装螺丝2位 | M546 |  | D546 |  | M596 | D596 | M646 | D646 | M696 | D696 | M746 | D746 | M796 | D796 | M846 | D846
M447 |  |  |  | M497 |  |  |  | M547 |  |  |  | M597 |  | M647 |  | M697 |  | M747 |  | M797 |  | M847
M448 |  | D448 |  | M498 |  | D498 |  | M548 |  | D548 |  | M598 | D598 | M648 | D648 | M698 | D698 | M748 | D748 | M798 | D798 | M848 | D848
M449 |  |  |  | M499 |  |  |  | M549 |  |  |  | M599 |  | M649 |  | M699 |  | M749 |  | M799 |  | M849
|  | D5400 | 龙门给视觉X轴当前位置
D5401
|  | D5402 | 龙门给视觉Y轴当前位置
D5403
D5404
D5405
D5406
D5407
D5408
D5409
|  | D5410 | 视觉反馈X绝对位置
D5411
|  | D5412 | 视觉反馈Y绝对位置
D5413
D5414
D5415
D5416
D5417
D5418
D5419
|  | D5420 | 龙门X轴当前位置FLT
D5421
D5422
D5423
D5424
|  | D5425 | 龙门X轴当前位置FLT/1000
D5426
D5427
D5428
D5429
|  | D5430 | 龙门Y轴当前位置FLT
D5431
D5432
D5433
D5434
|  | D5435 | 龙门Y轴当前位置FLT/1000
D5436
D5437
D5438
D5439

## 自动程序
自动程序 M600-M699 T130-T150 D620-D699
D1000 | 初始化流程 | M1000 |  | M1050 | 上层入料流水线有料待组装 | M1100 | 前机器人真空报警 | M1150 | 前机器人组装拍照使能 | M1200 |  | T100 | 龙门X轴原点偏移 | T150 | 前组装螺丝拍照OK延时T
D1001 | 上层流水线流程 | M1001 | 上层流水线自动 | M1051 | 上层入料流水线向出料给料 | M1101 | 后机器人真空报警 | M1151 | 前机器人组装拍照NG_选重拍 | M1201 |  | T101 | 龙门Y轴原点偏移 | T151 | 前组装螺丝拍照NG报警T
D1002 |  | M1002 |  | M1052 |  | M1102 |  | M1152 | 前机器人组装拍照NG_选忽略 | M1202 |  | T102 | 龙门Z轴原点偏移 | T152 | 龙门组装螺丝拍照OK延时T
D1003 |  | M1003 |  | M1053 |  | M1103 |  | M1153 | 龙门组装拍照使能 | M1203 | PC_前机器人应去平面拍照位 | T103 |  | T153 | 龙门组装螺丝拍照NG报警T
D1004 | 组装流程 | M1004 | 组装流程自动 | M1054 |  | M1104 |  | M1154 | 龙门组装拍照NG_选重拍 | M1204 | PC_前机器人应去侧面拍照位 | T104 |  | T154 | 后组装螺丝拍照OK延时T
D1005 |  | M1005 |  | M1055 | 上层出料流水线要料 | M1105 |  | M1155 | 龙门组装拍照NG_选忽略 | M1205 | PC_前机器人应在平面拍照位 | T105 | 前机器人上电延时T1 | T155 | 后组装螺丝拍照NG报警T
D1006 |  | M1006 |  | M1056 | 上层出料流水线有料待组装 | M1106 |  | M1156 | 后机器人组装拍照使能 | M1206 | PC_前机器人应在侧面拍照位 | T106 | 前机器人上电延时T2 | T156
D1007 |  | M1007 |  | M1057 | 上层出料流水线待出料 | M1107 |  | M1157 | 后机器人组装拍照NG_选重拍 | M1207 | PC_前机器人应去平面组装位 | T107 |  | T157
D1008 |  | M1008 |  | M1058 |  | M1108 |  | M1158 | 后机器人组装拍照NG_选忽略 | M1208 | PC_前机器人应去侧面组装位 | T108 | 后机器人上电延时T1 | T158
D1009 |  | M1009 |  | M1059 | 龙门组装屏蔽 | M1109 |  | M1159 |  | M1209 | PC_前机器人应在平面组装位 | T109 | 后机器人上电延时T2 | T159
D1010 | PLC-视觉当前机器人螺丝编号 | M1010 | 产量统计 | M1060 | 龙门流程向机器人要料 | M1110 |  | M1160 | 前机器人正面组装拍照触发 | M1210 | PC_前机器人应在侧面组装位 | T110 | 初始化流程T1 | T160 | 前螺丝供料无料报警T
D1011 | PLC-视觉当后机器人螺丝编号 | M1011 | HNI-产量保存读取 | M1061 | 龙门组装螺丝完成信号 | M1111 |  | M1161 | 前机器人正面组装拍照OK | M1211 |  | T111 | 初始化流程T2 | T161 | 前机器人延时组装拍照T
D1012 | PLC-视觉当龙门螺丝编号 | M1012 | 日产统计清零 | M1062 | 拍钩锁屏蔽 | M1112 |  | M1162 | 前机器人正面组装拍照NG | M1212 |  | T112 |  | T162 | 前机器人延时电批启动T
D1013 |  | M1013 | 月产统计清零 | M1063 | 锁钩检测完成 | M1113 |  | M1163 | 前机器人侧面组装拍照触发 | M1213 |  | T113 |  | T163 | 前螺丝供料无料报警T2
D1014 |  | M1014 |  | M1064 | 前机器人入料组装完成 | M1114 |  | M1164 | 前机器人侧面组装拍照OK | M1214 |  | T114 |  | T164 | 龙门螺丝供料无料报警T
D1015 |  | M1015 |  | M1065 | 前机器人出料组装完成 | M1115 |  | M1165 | 前机器人侧面组装拍照NG | M1215 | PC_前机器人应在龙门取螺丝安全区 | T115 | 前机器人电批启动T | T165 | 龙门延时电批启动T
D1016 |  | M1016 |  | M1066 | 前机器人给龙门送料 | M1116 |  | M1166 | 后机器人正面组装拍照触发 | M1216 | PC_前机器人应在取长短螺丝安全区 | T116 | 龙门电批启动T | T166
D1017 |  | M1017 |  | M1067 | 后机器人入料组装完成 | M1117 |  | M1167 | 后机器人正面组装拍照OK | M1217 |  | T117 | 后机器人电批启动T | T167
D1018 |  | M1018 |  | M1068 | 后机器人出料组装完成 | M1118 |  | M1168 | 后机器人正面组装拍照NG | M1218 |  | T118 |  | T168
D1019 |  | M1019 |  | M1069 |  | M1119 |  | M1169 | 后机器人侧面组装拍照触发 | M1219 |  | T119 |  | T169
D1020 |  | M1020 | 上层流水线向前站要料 | M1070 | 前机器人电批启动使能1 | M1120 | 入料流水线给机器人扫码信号 | M1170 | 后机器人侧面组装拍照OK | M1220 |  | T120 | 上层入料流水线马达自检 | T170 | 后螺丝供料无料报警T
D1021 |  | M1021 | Z轴安全位XY轴可动使能 | M1071 | 前机器人电批启动使能2 | M1121 |  | M1171 | 后机器人侧面组装拍照NG | M1221 |  | T121 | 上层入料流水线连料报警T | T171 | 后螺丝供料无料报警T2
D1022 | 机台CT | M1022 |  | M1072 | 龙门电批启动使能1 | M1122 |  | M1172 | 龙门组装拍照触发1 | M1222 |  | T122 | 上层入料流水线到位超时T | T172 | 后机器人延时组装拍照T
D1023 |  | M1023 |  | M1073 | 龙门电批启动使能2 | M1123 |  | M1173 | 龙门组装拍照OK | M1223 | PC_后机器人应去平面拍照位 | T123 | 上层入料流水线出料到料异常T | T173 | 后机器人延时电批启动T
D1024 | HMI_CT显示 | M1024 |  | M1074 | 后机器人电批启动使能1 | M1124 |  | M1174 | 龙门组装拍照NG | M1224 | PC_后机器人应去侧面拍照位 | T124 | 上层出料流水线马达自检 | T174
D1025 |  | M1025 | 下层流水线向前站要料 | M1075 | 后机器人电批启动使能2 | M1125 |  | M1175 | 锁钩1检测拍照触发 | M1225 | PC_后机器人应在平面拍照位 | T125 | 上层出料流水线到位超时T | T175
D1026 | HMI_产能 | M1026 | 下层流水线入料中 | M1076 |  | M1126 |  | M1176 | 锁钩1检测OK | M1226 | PC_后机器人应在侧面拍照位 | T126 |  | T176
D1027 |  | M1027 |  | M1077 |  | M1127 |  | M1177 | 锁钩1检测NG | M1227 | PC_后机器人应去平面组装位 | T127 | 下层流水线马达自检 | T177
D1028 |  | M1028 |  | M1078 |  | M1128 |  | M1178 | 锁钩2检测拍照触发 | M1228 | PC_后机器人应去侧面组装位 | T128 | 下层流水线连料报警T | T178
D1029 |  | M1029 |  | M1079 |  | M1129 |  | M1179 | 锁钩2检测OK | M1229 | PC_后机器人应在平面组装位 | T129 | 下层流水线到位超时T | T179
D1030 | 前机器人真空报警次数 | M1030 |  | M1080 | PC_前机器人走取料拍照等待位 | M1130 | 锁钩1检测拍照使能 | M1180 | 锁钩2检测NG | M1230 | PC_后机器人应在侧面组装位 | T130 |  | T180 | 光源
D1031 |  | M1031 |  | M1081 | PC_前机器人在取料拍照等待位 | M1131 | 锁钩1检测完成 | M1181 | 龙门组装拍照触发2 | M1231 |  | T131 |  | T181
D1032 | 后机器人真空报警次数 | M1032 |  | M1082 |  | M1132 | 锁钩2检测拍照使能 | M1182 |  | M1232 |  | T132 | 下层流水线流出延时T | T182
D1033 |  | M1033 |  | M1083 | PC_前机器人走取料拍照位 | M1133 | 锁钩2检测完成 | M1183 |  | M1233 |  | T133 | 下层流水线出料异常T | T183
D1034 |  | M1034 |  | M1084 | PC_前机器人在取料拍照位 | M1134 |  | M1184 |  | M1234 |  | T134 | 下层流水线物料已取走T | T184
D1035 |  | M1035 |  | M1085 |  | M1135 |  | M1185 |  | M1235 | PC_后机器人应在复检安全区 | T135 | 上层出料流水线出料异常T | T185 | 扫码超时延时
D1036 |  | M1036 |  | M1086 | PC_前机器人走取料位 | M1136 |  | M1186 |  | M1236 | PC_后机器人应在取长短螺丝安全区 | T136 | 上层出料流水线物料已取走T | T186
D1037 |  | M1037 |  | M1087 | PC_前机器人在取料位 | M1137 |  | M1187 |  | M1237 |  | T137 | 上层入料流水线出料延时T | T187
D1038 |  | M1038 |  | M1088 |  | M1138 |  | M1188 |  | M1238 |  | T138 | 上层出料流水线出料延时T | T188
D1039 |  | M1039 |  | M1089 |  | M1139 |  | M1189 |  | M1239 |  | T139 |  | T189
D1040 |  | M1040 | 电批开始 | M1090 | PC_后机器人走取料拍照等待位 | M1140 | PC_龙门XY轴走组装拍照位 | M1190 | 扫码使能 | M1240 |  | T140 | 前取长螺丝拍照OK延时T | T190
D1041 |  | M1041 | 电批结束 | M1091 | PC_后机器人在取料拍照等待位 | M1141 | PC_龙门XY轴 在组装拍照位 | M1191 | 扫码触发 | M1241 |  | T141 | 前取长螺丝拍照NG报警T | T191
|  | M1042 |  | M1092 |  | M1142 |  | M1192 | 扫码OK | M1242 |  | T142 | 前取短螺丝拍照OK延时T | T192
|  | M1043 |  | M1093 | PC_后机器人走取料拍照位 | M1143 | PC_龙门XY轴走组装位 | M1193 | 扫码NG | M1243 |  | T143 | 前取短螺丝拍照NG报警T | T193
|  | M1044 |  | M1094 | PC_后机器人在取料拍照位 | M1144 | PC_龙门XY轴 在组装位 | M1194 | 扫码重拍 | M1244 |  | T144 | 前取龙门螺丝拍照OK延时T | T194
|  | M1045 |  | M1095 |  | M1145 |  | M1195 | 扫码忽略 | M1245 |  | T145 | 前取龙门螺丝拍照NG报警T | T195
|  | M1046 |  | M1096 | PC_后机器人走取料位 | M1146 | PC_龙门Z轴走组装位 | M1196 |  | M1246 |  | T146 | 后取长螺丝拍照OK延时T | T196
|  | M1047 |  | M1097 | PC_后机器人在取料位 | M1147 | PC_龙门Z轴 在组装位 | M1197 |  | M1247 |  | T147 | 后取长螺丝拍照NG报警T | T197
|  | M1048 |  | M1098 |  | M1148 |  | M1198 |  | M1248 |  | T148 | 后取短螺丝拍照OK延时T | T198
|  | M1049 |  | M1099 |  | M1149 |  | M1199 |  | M1249 |  | T149 | 后取短螺丝拍照NG报警T | T199
|  | L0 |  | R0 | PC_前机器人组装个数 | L100 | PC_前机器人归零使能 | R100 | 前机器人归零
|  | L1 |  | R1 | PC_前机器人入料段组装个数 | L101 | PC_前机器人未操作手柄 | R101
|  | L2 |  | R2 | PC_前机器人出料段组装个数 | L102 | PC_前机器人在安全位 | R102
|  | L3 |  | R3 | PC_前机器人组装个数+29 | L103 | 前机器人拍照NG忽略使能 | R103
|  | L4 |  | R4 |  | L104 | 前机器人退螺丝使能 | R104 | 前NG丢螺丝计次
|  | L5 |  | R5 | PC_龙门组装个数-1 | L105 | 前NG丢螺丝M1 | R105 | 后NG丢螺丝计次
|  | L6 |  | R6 | PC_龙门组装个数 | L106 | 前NG丢螺丝M2 | R106
|  | L7 |  | R7 |  | L107 | PC_前机器人未写D点 | R107
|  | L8 |  | R8 |  | L108 | PC_前机器人未运行D点位 | R108
|  | L9 |  | R9 |  | L109 | PC_前机器人未运行M点位 | R109
|  | L10 | 前机器人取长螺丝 | R10 | PC_后机器人组装个数 | L110 |  | R110 | 后机器人归零
|  | L11 | 前机器人取短螺丝 | R11 | PC_后机器人入料段组装个数 | L111 |  | R111
|  | L12 |  | R12 | PC_后机器人出料段组装个数 | L112 |  | R112
|  | L13 |  | R13 | PC_后机器人组装个数+29 | L113 | 后机器人拍照NG忽略使能 | R113
|  | L14 |  | R14 |  | L114 | 后机器人丢螺丝使能 | R114
|  | L15 | 后机器人取长螺丝 | R15 |  | L115 | 后NG丢螺丝M1 | R115
|  | L16 | 后机器人取短螺丝 | R16 |  | L116 | 后NG丢螺丝M2 | R116
|  | L17 |  | R17 |  | L117 |  | R117
|  | L18 |  | R18 |  | L118 |  | R118
|  | L19 |  | R19 |  | L119 |  | R119
|  | L20 | PC_龙门X轴在组装拍照位 | R20 |  | L120 | PC_后机器人归零使能 | R120
|  | L21 | PC_龙门Y轴在组装拍照位 | R21 |  | L121 | PC_后机器人未操作手柄 | R121
|  | L22 |  | R22 |  | L122 | PC_后机器人在安全位 | R122
|  | L23 | PC_龙门X轴在组装位 | R23 |  | L123 |  | R123
|  | L24 | PC_龙门Y轴在组装位 | R24 |  | L124 |  | R124
|  | L25 |  | R25 |  | L125 |  | R125
|  | L26 |  | R26 |  | L126 |  | R126
|  | L27 |  | R27 |  | L127 | PC_后机器人未写D点 | R127
|  | L28 |  | R28 |  | L128 | PC_后机器人未运行D点位
|  | L29 |  | R29 |  | L129 | PC_后机器人未运行M点位
|  | L30 |  | R30
|  | L31 |  | R31
|  | L32 |  | R32
|  | L33 |  | R33
|  | L34 |  | R34

## 参数-屏蔽设置
[5 empty] | 当日产量显示 |  |  | HMI-产量保存显示 |  | 月产统计 |  | HMI-产量显示 |  | PLC-产量暂存
D280 | 气缸报警延时 | M1500 | 直通模式 | M1550 | D1210 | 7点半到8点半产量 | 当日产量显示 | D1310 | 7点半到8点半产量 | D1400 | 每日产量统计 | D1200 | HMI-月 | 产量暂存起始地址D2500 一天占49个地址以此类推
D281 | 流水线转动延时 | M1501 | 门禁屏蔽信号 | M1551 | D1211 | 8点半到9点半产量 |  | D1311 | 8点半到9点半产量 | D1401 | 每日报警统计 | D1201 | HMI-日 | 暂存起始地址1
D282 | 上层入料流水线流出延时 | M1502 | HMI_模拟后站要料 | M1552 | D1212 | 9点半到10点半产量 |  | D1312 | 9点半到10点半产量 | D1402 | 一号产量 |  |  | 暂存起始地址2
D283 | 上层出料流水线流出延时 | M1503 | 龙门组装屏蔽 | M1553 | D1213 | 10点半到11点半产量 |  | D1313 | 10点半到11点半产量 | D1403 | 二号产量 |  |  | 暂存起始地址3
D284 |  | M1504 | 钩锁检测屏蔽 | M1554 | D1214 | 11点半到12点半产量 |  | D1314 | 11点半到12点半产量 | D1404 | 三号产量 |  |  | 暂存起始地址4
D285 | 下层流水线流出延时 | M1505 | 前取长螺丝拍照屏蔽流程 | M1555 | D1215 | 12点半到13点半产量 |  | D1315 | 12点半到13点半产量 | D1405 | 四号产量 |  |  | 暂存起始地址5
D286 | 前机器人组装真空报警延时 | M1506 | 前取长螺丝拍照屏蔽结果 | M1556 | D1216 | 13点半到14点半产量 |  | D1316 | 13点半到14点半产量 | D1406 | 五号产量 |  |  | 暂存起始地址6
D287 | 后机器人组装真空报警延时 | M1507 | 前取短螺丝拍照屏蔽流程 | M1557 | D1217 | 14点半到15点半产量 |  | D1317 | 14点半到15点半产量 | D1407 | 六号产量 |  |  | 暂存起始地址7
D288 | 龙门组装真空报警延时 | M1508 | 前取短螺丝拍照屏蔽结果 | M1558 | D1218 | 15点半到16点半产量 |  | D1318 | 15点半到16点半产量 | D1408 | 七号产量 |  |  | 暂存起始地址8
D289 | 备用4 | M1509 | 前取龙门螺丝拍照屏蔽流程 | M1559 | D1219 | 16点半到17点半产量 |  | D1319 | 16点半到17点半产量 | D1409 | 八号产量 |  |  | 暂存起始地址9
D290 | 备用5 | M1510 | 前取龙门螺丝拍照屏蔽结果 | M1560 | D1220 | 17点半到18点半产量 |  | D1320 | 17点半到18点半产量 | D1410 | 九号产量 |  |  | 暂存起始地址10
D291 | 备用6 | M1511 | 后取长螺丝拍照屏蔽流程 | M1561 | D1221 | 18点半到19点半产量 |  | D1321 | 18点半到19点半产量 | D1411 | 十号产量 |  |  | 暂存起始地址11
D292 | 备用7 | M1512 | 后取长螺丝拍照屏蔽结果 | M1562 | D1222 | 19点半到20点半产量 |  | D1322 | 19点半到20点半产量 | D1412 | 十一号产量 |  |  | 暂存起始地址12
D293 |  | M1513 | 后取短螺丝拍照屏蔽流程 | M1563 | D1223 | 20点半到21点半产量 |  | D1323 | 20点半到21点半产量 | D1413 | 十二号产量 |  |  | 暂存起始地址13
D294 |  | M1514 | 后取短螺丝拍照屏蔽结果 | M1564 | D1224 | 21点半到22点半产量 |  | D1324 | 21点半到22点半产量 | D1414 | 十三号产量 |  |  | 暂存起始地址14
D295 |  | M1515 |  | M1565 | D1225 | 22点半到23点半产量 |  | D1325 | 22点半到23点半产量 | D1415 | 十四号产量 |  |  | 暂存起始地址15
D296 |  | M1516 |  | M1566 | D1226 | 23点半到0点半产量 |  | D1326 | 23点半到0点半产量 | D1416 | 十五号产量 |  |  | 暂存起始地址16
D297 |  | M1517 | 扫码屏蔽 | M1567 | D1227 | 0点半到1点半产量 |  | D1327 | 0点半到1点半产量 | D1417 | 十六号产量 |  |  | 暂存起始地址17
D298 |  | M1518 |  | M1568 | D1228 | 1点半到2点半产量 |  | D1328 | 1点半到2点半产量 | D1418 | 十七号产量 |  |  | 暂存起始地址18
D299 |  | M1519 |  | M1569 | D1229 | 2点半到3点半产量 |  | D1329 | 2点半到3点半产量 | D1419 | 十八号产量 |  |  | 暂存起始地址19
D300 | HMI_前机器人入料段组装数 | M1520 | 前组装螺丝拍照屏蔽流程 |  | D1230 | 3点半到4点半产量 |  | D1330 | 3点半到4点半产量 | D1420 | 十九号产量 |  |  | 暂存起始地址20
D301 | HMI_前机器人出料段组装数 | M1521 | 前组装螺丝拍照屏蔽结果 |  | D1231 | 4点半到5点半产量 |  | D1331 | 4点半到5点半产量 | D1421 | 二十号产量 |  |  | 暂存起始地址21
D302 | HMI_龙门组装螺丝个数 | M1522 | 龙门组装螺丝拍照屏蔽流程 |  | D1232 | 5点半到6点半产量 |  | D1332 | 5点半到6点半产量 | D1422 | 二十一号产量 |  |  | 暂存起始地址22
D303 | HMI_后机器人入料段组装数 | M1523 | 龙门组装螺丝拍照屏蔽结果 |  | D1233 | 6点半到7点半产量 |  | D1333 | 6点半到7点半产量 | D1423 | 二十二号产量 |  |  | 暂存起始地址23
D304 | HMI_后机器人出料段组装数 | M1524 | 后组装螺丝拍照屏蔽流程 |  | D1234 | 7点半到8点半报警次数 | 报警次数 | D1334 | 7点半到8点半报警次数 | D1424 | 二十三号产量 |  |  | 暂存起始地址24
D305 | HMI_前机器人写点 | M1525 | 后组装螺丝拍照屏蔽结果 |  | D1235 | 8点半到9点半报警次数 |  | D1335 | 8点半到9点半报警次数 | D1425 | 二十四号产量 |  |  | 暂存起始地址25
D306 | HMI_前机器人点显示 | M1526 |  |  | D1236 | 9点半到10点半报警次数 |  | D1336 | 9点半到10点半报警次数 | D1426 | 二十五号产量 |  |  | 暂存起始地址26
D307 | 备用HMI_设置个数 | M1527 |  |  | D1237 | 10点半到11点半报警次数 |  | D1337 | 10点半到11点半报警次数 | D1427 | 二十六号产量 |  |  | 暂存起始地址27
D308 | HMI_后机器人写点 | M1528 |  |  | D1238 | 11点半到12点半报警次数 |  | D1338 | 11点半到12点半报警次数 | D1428 | 二十七号产量 |  |  | 暂存起始地址28
D309 | HMI_后机器人点显示 | M1529 |  |  | D1239 | 12点半到13点半报警次数 |  | D1339 | 12点半到13点半报警次数 | D1429 | 二十八号产量 |  |  | 暂存起始地址29
D310 | HMI_设定丢螺丝次数 | M1530 | PC_前机器人手柄切手动 |  | D1240 | 13点半到14点半报警次数 |  | D1340 | 13点半到14点半报警次数 | D1430 | 二十九号产量 |  |  | 暂存起始地址30
D311 |  | M1531 | HMI_前机器人解除限制 |  | D1241 | 14点半到15点半报警次数 |  | D1341 | 14点半到15点半报警次数 | D1431 | 三十号产量 |  |  | 暂存起始地址31
D312 |  | M1532 |  |  | D1242 | 15点半到16点半报警次数 |  | D1342 | 15点半到16点半报警次数 | D1432 | 三十一号产量
D313 |  | M1533 |  |  | D1243 | 16点半到17点半报警次数 |  | D1343 | 16点半到17点半报警次数 | D1433 | 一号报警次数
D314 |  | M1534 |  |  | D1244 | 17点半到18点半报警次数 |  | D1344 | 17点半到18点半报警次数 | D1434 | 二号报警次数
|  | M1535 | PC_后机器人手柄切手动 |  | D1245 | 18点半到19点半报警次数 |  | D1345 | 18点半到19点半报警次数 | D1435 | 三号报警次数
|  | M1536 | HMI_后机器人解除限制 |  | D1246 | 19点半到20点半报警次数 |  | D1346 | 19点半到20点半报警次数 | D1436 | 四号报警次数
|  | M1537 |  |  | D1247 | 20点半到21点半报警次数 |  | D1347 | 20点半到21点半报警次数 | D1437 | 五号报警次数
|  | M1538 |  |  | D1248 | 21点半到22点半报警次数 |  | D1348 | 21点半到22点半报警次数 | D1438 | 六号报警次数
|  | M1539 |  |  | D1249 | 22点半到23点半报警次数 |  | D1349 | 22点半到23点半报警次数 | D1439 | 七号报警次数
|  | M1540 |  |  | D1250 | 23点半到0点半报警次数 |  | D1350 | 23点半到0点半报警次数 | D1440 | 八号报警次数
|  | M1541 |  |  | D1251 | 0点半到1点半报警次数 |  | D1351 | 0点半到1点半报警次数 | D1441 | 九号报警次数
|  | M1542 |  |  | D1252 | 1点半到2点半报警次数 |  | D1352 | 1点半到2点半报警次数 | D1442 | 十号报警次数
|  | M1543 |  |  | D1253 | 2点半到3点半报警次数 |  | D1353 | 2点半到3点半报警次数 | D1443 | 十一号报警次数
|  | M1544 |  |  | D1254 | 3点半到4点半报警次数 |  | D1354 | 3点半到4点半报警次数 | D1444 | 十二号报警次数
|  | M1545 |  |  | D1255 | 4点半到5点半报警次数 |  | D1355 | 4点半到5点半报警次数 | D1445 | 十三号报警次数
|  | M1546 |  |  | D1256 | 5点半到6点半报警次数 |  | D1356 | 5点半到6点半报警次数 | D1446 | 十四号报警次数
|  | M1547 |  |  | D1257 | 6点半到7点半报警次数 |  | D1357 | 6点半到7点半报警次数 | D1447 | 十五号报警次数
|  | M1548 |  |  | D1258 | 总产量 |  | D1358 | 总产量 | D1448 | 十六号报警次数
|  | M1549 |  |  | D1259 | 总报警次数 |  | D1359 | 总报警次数 | D1449 | 十七号报警次数
[5 empty] | D1260 |  |  | D1360 |  | D1450 | 十八号报警次数
[10 empty] | D1451 | 十九号报警次数
[10 empty] | D1452 | 二十号报警次数
[8 empty] | 七时到八时报警次数 |  | D1453 | 二十一号报警次数
[8 empty] | 八时到九时报警次数 |  | D1454 | 二十二号报警次数
[8 empty] | 九时到十时报警次数 |  | D1455 | 二十三号报警次数
[8 empty] | 十时到十一时报警次数 |  | D1456 | 二十四号报警次数
[8 empty] | 十一时到十二时报警次数 |  | D1457 | 二十五号报警次数
[8 empty] | 十二时到十三时报警次数 |  | D1458 | 二十六号报警次数
[8 empty] | 十三时到十四时报警次数 |  | D1459 | 二十七号报警次数
[8 empty] | 十四时到十五时报警次数 |  | D1460 | 二十八号报警次数
[8 empty] | 十五时到十六时报警次数 |  | D1461 | 二十九号报警次数
[8 empty] | 十六时到十七时报警次数 |  | D1462 | 三十号报警次数
[8 empty] | 十七时到十八时报警次数 |  | D1463 | 三十一号报警次数
[8 empty] | 十八时到十九时报警次数 |  | D1464 | 月总产量
[8 empty] | 十九时到二十时报警次数 |  | D1465 | 月总报警次数
[8 empty] | 二十时到二十一时报警次数 |  | D1466
[8 empty] | 二十一时到二十二时报警次数 |  | D1467
[8 empty] | 二十二时到二十三时报警次数 |  | D1468
[8 empty] | 二十三时到二十四时报警次数 |  | D1469
[8 empty] | 二十四时到一时报警次数 |  | D1470
[8 empty] | 一时到二时报警次数 |  | D1471
[8 empty] | 二时到三时报警次数 |  | D1472
[8 empty] | 三时到四时报警次数 |  | D1473
四时到五时报警次数
五时到六时报警次数
六时到七时报警次数

## 前机器人点位
前机器人点位分布
M3000 | 前机器人上电 | D3000 | 机器人控制工程/机器人控制工程 2上电 3启动 4下电 5启动工程 6暂停 7继续 8停止 | M2992~M3119__M0~M127 M128~M191__M3136~M3199
M3001 | 前机器人准备OK | D3001 |  | M3100 | BOT108 | M108安全位 | M3150 | BOT142 | 在_安全位 |  | PLC写给机器人地址值 D3020= |  | 机器人写PLC反馈值 D3022= |  | 取长/短螺丝选择
M3002 | 前机器人下电 | D3002 |  | M3101 | BOT109 | M109取螺丝等待位 | M3151 | BOT143 | 在_取长螺丝等待位 | 1 | 1-组装拍照1位-3号正面/1段 | 30-组装螺丝1位 | 1-在组装拍照1位 | 30-在组装螺丝1位 | M3200 | 第1点取长螺丝 | M3300 | 第1点取短螺丝
M3003 | 前机器人运行程序 | D3003 |  | M3102 | BOT110 | 平面组装过度位_去 | M3152 | BOT144 | 在_平面组装过度位_去 | 2 | 2-组装拍照2位-4号正面/1段 | 31-组装螺丝2位 | 2-在组装拍照2位 | 31-在组装螺丝2位 | M3201 | 第2点取长螺丝 | M3301 | 第2点取短螺丝
M3004 | 前机器人程序暂停 | D3004 |  | M3103 | BOT111 | M111长螺丝取料位 | M3153 | BOT145 | 在_长螺丝取料位 | 3 | 3-组装拍照3位-05侧面/1段 | 32-组装螺丝3位 | 3-在组装拍照3位 | 32-在组装螺丝3位 | M3202 | 第3点取长螺丝 | M3302 | 第3点取短螺丝
M3005 | 前机器人程序继续 | D3005 | 前机器人运行监视 | M3104 | BOT112 | 平面组装过度位_回 | M3154 | BOT146 | 在_平面组装过度位_回 | 4 | 4-组装拍照4位-06侧面/1段 | 33-组装螺丝4位 | 4-在组装拍照4位 | 33-在组装螺丝4位 | M3203 | 第4点取长螺丝 | M3303 | 第4点取短螺丝
M3006 | 前机器人程序停止 | D3006 |  | M3105 | BOT113 | 侧面组装过度位_回 | M3155 | BOT147 | 在_侧面组装过度位_回 | 5 | 5-组装拍照5位-08侧面/1段 | 34-组装螺丝5位 | 5-在组装拍照5位 | 34-在组装螺丝5位 | M3204 | 第5点取长螺丝 | M3304 | 第5点取短螺丝
M3007 |  | D3007 |  | M3106 | BOT114 | M114短螺丝取料位 | M3156 | BOT148 | 在_短螺丝取料位 | 6 | 6-组装拍照6位-09侧面/1段 | 35-组装螺丝6位 | 6-在组装拍照6位 | 35-在组装螺丝6位 | M3205 | 第6点取长螺丝 | M3305 | 第6点取短螺丝
M3008 |  | D3008 |  | M3107 | BOT115 | 115取龙门螺丝等待位 | M3157 | BOT149 | 在_取龙门螺丝等待位 | 7 | 7-组装拍照7位-12侧面/1段 | 36-组装螺丝7位 | 7-在组装拍照7位 | 36-在组装螺丝7位 | M3206 | 第7点取长螺丝 | M3306 | 第7点取短螺丝
M3009 |  | D3009 | 前机器人故障监视 | M3108 | BOT116 |  | M3158 | BOT150 |  | 8 | 8-组装拍照8位-01正面/2段 | 37-组装螺丝8位 | 8-在组装拍照8位 | 37-在组装螺丝8位 | M3207 | 第8点取长螺丝 | M3307 | 第8点取短螺丝
M3010 |  | D3010 | 机器人运行中/1=自动 2=手动 | M3109 | BOT117 | 117取龙门螺丝位 | M3159 | BOT151 | 在_取龙门螺丝位 | 9 | 9-组装拍照9位-02正面/2段 | 38-组装螺丝9位 | 9-在组装拍照9位 | 38-在组装螺丝9位 | M3208 | 第9点取长螺丝 | M3308 | 第9点取短螺丝
M3011 |  | D3011 | 前机器人运行中 | M3110 | BOT118 | 118放龙门螺丝等待位 | M3160 | BOT152 | 在_放龙门螺丝等待位 | 10 | 10-组装拍照10位-13侧面/2段 | 39-组装螺丝10位 | 10-在组装拍照10位 | 39-在组装螺丝10位 | M3209 | 第10点取长螺丝 | M3309 | 第10点取短螺丝
M3012 |  | D3012 |  | M3111 | BOT119 | 119放龙门螺丝位 | M3161 | BOT153 | 在_放龙门螺丝位 | 11 | 11-组装拍照11位-14侧面/2段 | 40-组装螺丝11位 | 11-在组装拍照11位 | 40-在组装螺丝11位 | M3210 | 第11点取长螺丝 | M3310 | 第11点取短螺丝
M3013 |  | D3013 |  | M3112 | BOT120 | 侧面组装过度位_去 | M3162 | BOT154 | 在_侧面组装过度位_去 | 12 | 12-组装拍照12位-15侧面/2段 | 41-组装螺丝12位 | 12-在组装拍照12位 | 41-在组装螺丝12位 | M3211 | 第12点取长螺丝 | M3311 | 第12点取短螺丝
M3014 |  | D3014 |  | M3113 | BOT121 | 组装螺丝拍照位(1-29) | M3163 | BOT155 | 在_组装螺丝拍照位(1-29) | 13 | 13-组装拍照13位-16侧面/2段 | 42-组装螺丝13位 | 13-在组装拍照13位 | 42-在组装螺丝13位 | M3212 | 第13点取长螺丝 | M3312 | 第13点取短螺丝
M3015 |  | D3015 |  | M3114 | BOT122 | 组装螺丝组装位(30-60) | M3164 | BOT156 | 在_组装螺丝组装位(30-60) | 14 | 14-组装拍照14位-17侧面/2段 | 43-组装螺丝14位 | 14-在组装拍照14位 | 43-在组装螺丝14位 | M3213 | 第14点取长螺丝 | M3313 | 第14点取短螺丝
M3016 |  | D3016 |  | M3115 | BOT123 | 扫码位 | M3165 | BOT157 | 在_扫码位 | 15 | 15-组装拍照15位 | 44-组装螺丝15位 | 15-在组装拍照15位 | 44-在组装螺丝15位 | M3214 | 第15点取长螺丝 | M3314 | 第15点取短螺丝
M3017 |  | D3017 |  | M3116 | BOT124 |  | M3166 | BOT158 |  | 16 | 16-组装拍照16位 | 45-组装螺丝16位 | 16-在组装拍照16位 | 45-在组装螺丝16位 | M3215 | 第16点取长螺丝 | M3315 | 第16点取短螺丝
M3018 |  | D3018 | [7 empty] | 17 | 17-组装拍照17位 | 46-组装螺丝17位 | 17-在组装拍照17位 | 46-在组装螺丝17位 | M3216 | 第17点取长螺丝 | M3316 | 第17点取短螺丝
M3019 |  | D3019 | [7 empty] | 18 | 18-组装拍照18位 | 47-组装螺丝18位 | 18-在组装拍照18位 | 47-在组装螺丝18位 | M3217 | 第18点取长螺丝 | M3317 | 第18点取短螺丝
M3020 | 前机器人自动模式 | D3020 | 前PLC给机器人点位(1-99) | [6 empty] | 19 | 19-组装拍照19位 | 48-组装螺丝19位 | 19-在组装拍照19位 | 48-在组装螺丝19位 | M3218 | 第19点取长螺丝 | M3318 | 第19点取短螺丝
M3021 | 前机器人手动模式 | D3021 | [7 empty] | 20 | 20-组装拍照20位 | 49-组装螺丝20位 | 20-在组装拍照20位 | 49-在组装螺丝20位 | M3219 | 第20点取长螺丝 | M3319 | 第20点取短螺丝
M3022 |  | D3022 | 前机器人反馈PLC点(1-99) | [6 empty] | 21 | 组装拍照21位 |  |  |  | M3220 | 第21点取长螺丝 | M3320 | 第21点取短螺丝
M3023 |  | D3023 | [7 empty] | 22 | 组装拍照22位 |  |  |  | M3221 | 第22点取长螺丝 | M3321 | 第22点取短螺丝
M3024 |  | D3024 | [7 empty] | 23 | 组装拍照23位 |  |  |  | M3222 | 第23点取长螺丝 | M3322 | 第23点取短螺丝
M3025 |  | D3025 | [7 empty] | 24 | 组装拍照24位 |  |  |  | M3223 | 第24点取长螺丝 | M3323 | 第24点取短螺丝
M3026 |  | D3026 | [7 empty] | 25 | 组装拍照25位 |  |  |  | M3224 | 第25点取长螺丝 | M3324 | 第25点取短螺丝
M3027 |  | D3027 | [7 empty] | 26 | 组装拍照26位 |  |  |  | M3225 | 第26点取长螺丝 | M3325 | 第26点取短螺丝
M3028 |  | D3028 | [7 empty] | 27 | 组装拍照27位 |  |  |  | M3226 | 第27点取长螺丝 | M3326 | 第27点取短螺丝
M3029 |  | D3029 | [7 empty] | 28 | 组装拍照28位 |  |  |  | M3227 | 第28点取长螺丝 | M3327 | 第28点取短螺丝
M3030 |  | D3030 | X轴当前位置 | [6 empty] | 29 | 组装拍照29位 |  |  |  | M3228 | 第29点取长螺丝 | M3328 | 第29点取短螺丝
M3031 |  | D3031 | Y轴当前位置 | [6 empty] | 30 | 组装拍照30位 |  |  |  | M3229 | 第30点取长螺丝 | M3329 | 第30点取短螺丝
M3032 |  | D3032 | Z轴当前位置 | [6 empty] | 31 | 组装拍照31位 |  |  |  | M3230 | 第31点取长螺丝 | M3330 | 第31点取短螺丝
M3033 |  | D3033 | RZ轴当前位置 | [6 empty] | 32 | 组装拍照32位 |  |  |  | M3231 | 第32点取长螺丝 | M3331 | 第32点取短螺丝
M3034 |  | D3034 | [7 empty] | 33 | 组装拍照33位 |  |  |  | M3232 | 第33点取长螺丝 | M3332 | 第33点取短螺丝
M3035 |  | D3035 | [7 empty] | 34 | 组装拍照34位 |  |  |  | M3233 | 第34点取长螺丝 | M3333 | 第34点取短螺丝
M3036 |  | D3036 | [7 empty] | 35 | 组装拍照35位
M3037 |  | D3037 | [7 empty] | 36 | 组装拍照36位
M3038 |  | D3038 | [7 empty] | 37 | 组装拍照37位
M3039 |  | D3039 | [7 empty] | 38 | 组装拍照38位
M3040 |  | D3040 | [7 empty] | 39 | 组装拍照39位
M3041 |  | D3041 | [7 empty] | 40 | 组装拍照40位
M3042 |  | D3042 | [7 empty] | 41 | 组装拍照41位
M3043 |  | D3043 | [7 empty] | 42 | 组装拍照42位
M3044 |  | D3044 | [7 empty] | 43 | 组装拍照43位
M3045 |  | D3045 | [7 empty] | 44 | 组装拍照44位
M3046 |  | D3046 | [7 empty] | 45 | 组装拍照45位
M3047 |  | D3047 | [7 empty] | 46 | 组装拍照46位
M3048 |  | D3048 | [7 empty] | 47
M3049 |  | D3049
D3050
D3051
|  | D3052 | 前机器人给视觉X轴当前位置
D3053
|  | D3054 | 前机器人给视觉Y轴当前位置
D3055
|  | D3056 | 前机器人给视觉Z轴当前位置
D3057
|  | D3058 | 前机器人RX轴当前位置
D3059
|  | D3060 | 前机器人RY轴当前位置
D3061
|  | D3062 | 前机器人RZ轴当前位置
D3063
D3064
D3065
D3066
D3067

## 后机器人点位
后机器人点位分布
M4000 | 后机器人上电 | D4000 | 机器人控制工程/机器人控制工程 2上电 3启动 4下电 5启动工程 6暂停 7继续 8停止 | M4000~M4127__M0~M127 M128~M175__M4144~M4191
M4001 | 后机器人准备OK | D4001 |  | M4100 | BOT100 | 100安全位 | M4150 | BOT134 | 134在_安全位 | PLC写给机器人地址值 D4020= |  | 机器人写PLC反馈值 D4022= |  | 取长/短螺丝选择
M4002 | 后机器人下电 | D4002 |  | M4101 | BOT101 | 取螺丝等待位 | M4151 | BOT135 | 在_取螺丝等待位 | 1-组装拍照1位 | 30-组装螺丝1位 | 1-在组装拍照1位 | 30-在组装螺丝1位 | M4200 | 第1点取长螺丝 | M4300 | 第1点取短螺丝
M4003 | 后机器人运行程序 | D4003 |  | M4102 | BOT102 | 锁钩拍照完成返回 | M4152 | BOT136 | 在_锁钩拍照完成返回 | 2-组装拍照2位 | 31-组装螺丝2位 | 2-在组装拍照2位 | 31-在组装螺丝2位 | M4201 | 第2点取长螺丝 | M4301 | 第2点取短螺丝
M4004 | 后机器人程序暂停 | D4004 |  | M4103 | BOT103 | 长螺丝取料位 | M4153 | BOT137 | 在_长螺丝取料位 | 3-组装拍照3位 | 32-组装螺丝3位 | 3-在组装拍照3位 | 32-在组装螺丝3位 | M4202 | 第3点取长螺丝 | M4302 | 第3点取短螺丝
M4005 | 后机器人程序继续 | D4005 | 后机器人运行监视 | M4104 | BOT104 | 锁钩1拍照位 | M4154 | BOT138 | 在_锁钩1拍照位 | 4-组装拍照4位 | 33-组装螺丝4位 | 4-在组装拍照4位 | 33-在组装螺丝4位 | M4203 | 第4点取长螺丝 | M4303 | 第4点取短螺丝
M4006 | 后机器人程序停止 | D4006 |  | M4105 | BOT105 | 锁钩2拍照位 | M4155 | BOT139 | 在_锁钩2拍照位 | 5-组装拍照5位 | 34-组装螺丝5位 | 5-在组装拍照5位 | 34-在组装螺丝5位 | M4204 | 第5点取长螺丝 | M4304 | 第5点取短螺丝
M4007 |  | D4007 |  | M4106 | BOT106 | 短螺丝取料位 | M4156 | BOT140 | 在_短螺丝取料位 | 6-组装拍照6位 | 35-组装螺丝6位 | 6-在组装拍照6位 | 35-在组装螺丝6位 | M4205 | 第6点取长螺丝 | M4305 | 第6点取短螺丝
M4008 |  | D4008 |  | M4107 | BOT107 |  | M4157 | BOT141 |  | 7-组装拍照7位 | 36-组装螺丝7位 | 7-在组装拍照7位 | 36-在组装螺丝7位 | M4206 | 第7点取长螺丝 | M4306 | 第7点取短螺丝
M4009 |  | D4009 | 后机器人故障监视 | M4108 | BOT108 | 平面组装过度位_返回 | M4158 | BOT142 | 在_平面组装过度位_返回 | 8-组装拍照8位 | 37-组装螺丝8位 | 8-在组装拍照8位 | 37-在组装螺丝8位 | M4207 | 第8点取长螺丝 | M4307 | 第8点取短螺丝
M4010 |  | D4010 | 机器人运行中/1=自动 2=手动 | M4109 | BOT109 | 侧面组装过渡位_返回 | M4159 | BOT143 | 在_侧面组装过渡位_返回 | 9-组装拍照9位 | 38-组装螺丝9位 | 9-在组装拍照9位 | 38-在组装螺丝9位 | M4208 | 第9点取长螺丝 | M4308 | 第9点取短螺丝
M4011 |  | D4011 | 后机器人运行中 | M4110 | BOT110 |  | M4160 | BOT144 |  | 10-组装拍照10位 | 39-组装螺丝10位 | 10-在组装拍照10位 | 39-在组装螺丝10位 | M4209 | 第10点取长螺丝 | M4309 | 第10点取短螺丝
M4012 |  | D4012 |  | M4111 | BOT111 | 去平面组装过度位 | M4161 | BOT145 | 在_平面组装过度位 | 11-组装拍照11位 | 40-组装螺丝11位 | 11-在组装拍照11位 | 40-在组装螺丝11位 | M4210 | 第11点取长螺丝 | M4310 | 第11点取短螺丝
M4013 |  | D4013 |  | M4112 | BOT112 | 去侧面组装过度位 | M4162 | BOT146 | 在_侧面组装过渡位 | 12-组装拍照12位 | 41-组装螺丝12位 | 12-在组装拍照12位 | 41-在组装螺丝12位 | M4211 | 第12点取长螺丝 | M4311 | 第12点取短螺丝
M4014 |  | D4014 |  | M4113 | BOT113 |  | M4163 | BOT147 |  | 13-组装拍照13位 | 42-组装螺丝13位 | 13-在组装拍照13位 | 42-在组装螺丝13位 | M4212 | 第13点取长螺丝 | M4312 | 第13点取短螺丝
M4015 |  | D4015 |  | M4114 | BOT114 |  | M4164 | BOT148 |  | 14-组装拍照14位 | 43-组装螺丝14位 | 14-在组装拍照14位 | 43-在组装螺丝14位 | M4213 | 第14点取长螺丝 | M4313 | 第14点取短螺丝
M4016 |  | D4016 |  | M4115 | BOT115 |  | M4165 | BOT149 |  | 15-组装拍照15位 | 44-组装螺丝15位 | 15-在组装拍照15位 | 44-在组装螺丝15位 | M4214 | 第15点取长螺丝 | M4314 | 第15点取短螺丝
M4017 |  | D4017 |  | M4116 | BOT116 |  | M4166 | BOT150 |  | 16-组装拍照16位 | 45-组装螺丝16位 | 16-在组装拍照16位 | 45-在组装螺丝16位 | M4215 | 第16点取长螺丝 | M4315 | 第16点取短螺丝
M4018 |  | D4018 | [7 empty] | 17-组装拍照17位 | 46-组装螺丝17位 | 17-在组装拍照17位 | 46-在组装螺丝17位 | M4216 | 第17点取长螺丝 | M4316 | 第17点取短螺丝
M4019 |  | D4019 | [7 empty] | 18-组装拍照18位 | 47-组装螺丝18位 | 18-在组装拍照18位 | 47-在组装螺丝18位 | M4217 | 第18点取长螺丝 | M4317 | 第18点取短螺丝
M4020 | 后机器人自动模式 | D4020 | 后PLC给机器人点位(1-99) | [6 empty] | 19-组装拍照19位 | 48-组装螺丝19位 | 19-在组装拍照19位 | 48-在组装螺丝19位 | M4218 | 第19点取长螺丝 | M4318 | 第19点取短螺丝
M4021 | 后机器人手动模式 | D4021 | [7 empty] | 20-组装拍照20位 | 49-组装螺丝20位 | 20-在组装拍照20位 | 49-在组装螺丝20位 | M4219 | 第20点取长螺丝 | M4319 | 第20点取短螺丝
M4022 |  | D4022 | 后机器人反馈PLC点(1-99) | [10 empty] | M4220 | 第21点取长螺丝 | M4320 | 第21点取短螺丝
M4023 |  | D4023 | [11 empty] | M4221 | 第22点取长螺丝 | M4321 | 第22点取短螺丝
M4024 |  | D4024 | [11 empty] | M4222 | 第23点取长螺丝 | M4322 | 第23点取短螺丝
M4025 |  | D4025 | [11 empty] | M4223 | 第24点取长螺丝 | M4323 | 第24点取短螺丝
M4026 |  | D4026 | [11 empty] | M4224 | 第25点取长螺丝 | M4324 | 第25点取短螺丝
M4027 |  | D4027 | [11 empty] | M4225 | 第26点取长螺丝 | M4325 | 第26点取短螺丝
M4028 |  | D4028 | [11 empty] | M4226 | 第27点取长螺丝 | M4326 | 第27点取短螺丝
M4029 |  | D4029 | [11 empty] | M4227 | 第28点取长螺丝 | M4327 | 第28点取短螺丝
M4030 |  | D4030 | X轴当后位置 | [10 empty] | M4228 | 第29点取长螺丝 | M4328 | 第29点取短螺丝
M4031 |  | D4031 | Y轴当后位置 | [10 empty] | M4229 | 第30点取长螺丝 | M4329 | 第30点取短螺丝
M4032 |  | D4032 | Z轴当后位置 | [10 empty] | M4230 | 第31点取长螺丝 | M4330 | 第31点取短螺丝
M4033 |  | D4033 | RZ轴当后位置 | [10 empty] | M4231 | 第32点取长螺丝 | M4331 | 第32点取短螺丝
M4034 |  | D4034 | [11 empty] | M4232 | 第33点取长螺丝 | M4332 | 第33点取短螺丝
M4035 |  | D4035
M4036 |  | D4036
M4037 |  | D4037
M4038 |  | D4038
M4039 |  | D4039
M4040 |  | D4040
M4041 |  | D4041
M4042 |  | D4042
M4043 |  | D4043
M4044 |  | D4044
M4045 |  | D4045
M4046 |  | D4046
M4047 |  | D4047
M4048 |  | D4048
M4049 |  | D4049
D4050
D4051
|  | D4052 | 后机器人给视觉X轴当前位置
D4053
|  | D4054 | 后机器人给视觉Y轴当前位置
D4055
|  | D4056 | 后机器人给视觉Z轴当前位置
D4057
|  | D4058 | 后机器人RX轴当前位置
D4059
|  | D4060 | 后机器人RY轴当前位置
D4061
|  | D4062 | 后机器人RZ轴当前位置
D4063
D4064
D4065
D4066

## 机器人Modbus通讯1
保持寄存器
控制器基地址: 0 ROBOT1 基地址：1000 ROBOT2 基地址：2000 ROBOT3 基地址：3000 ROBOT4 基地址：4000 示例：ROBOT3 的 VO_0 状态对应的地址为 3000 + 12 = 3012
控制器
偏移地址 | 可读 | 可写 | 功能 | 说明
0 | * |  | 控制器软件版本号 Major
1 | * |  | 控制器软件版本号 Minor
2 | * |  | 控制器软件版本号 Patch
3 | * |  | 获取接口版本号 Major
4 | * |  | 获取接口版本号 Minor
5 | * |  | 获取接口版本号 Patch
6 | * |  | Modbus版本号
7 | * |  | 连接机械臂个数
7~99 |  |  | 保留
100~101 | * |  | 获取系统时间(软件启动时间s)
102 | * |  | 获取系统时间-year
103 | * |  | 获取系统时间-month
104 | * |  | 获取系统时间-day
105 | * |  | 获取系统时间-hour
106 | * |  | 获取系统时间-minute
107 | * |  | 获取系统时间-second
108~199 |  |  | 保留
200 | * |  | 控制柜母线电压 V
201 | * |  | 控制柜母线电流 mA
202 | * |  | 工程运行状态
203 | * |  | 心跳 | 每秒加1
204~299 |  |  | 保留
300~525 | * | * | 通用寄存器 | 自定义信号请使用通用寄存器
526~999 |  |  | 保留
ROBOT1
偏移地址 | 可读 | 可写 | 功能 | 说明
0 | * |  | 接口板数字输入 | U_DI_00~U_DI_07；U_DI_10~U_DI_17
1 | * | * | 接口板数字输出 | U_DO_00~U_DO_07；U_DO_10~U_DO_17
2 | * |  | 工具端数字输入 | T_DI00~T_DI03
3 | * | * | 工具端数字输出 | T_DO00~T_DO03
4 | * |  | 可配置输入 | 改进型控制柜 | SI00~SI07 SI10~SI17 | IS控制柜 | CI00~CI07 CI10~CI17 | S型控制柜 | SI00~SI03 SI10~SI13 | 新C控制柜 | CI00~CI05 CI10~CI15
5 | * |  | 可配置输出 |  | SO00~SO07 SO10~SO17 |  | CO00~CO07 CO10~CO17 |  | SO00~SO03 SO10~SO13 |  | CO00~CO05 CO10~CO15
6 | * |  | 联动输入 |  | CI00~CI13 LI00~LI05 F1~F6 |  | LI00~LI07 |  | LI00~LI07 |  | LI00~LI07
7 | * |  | 联动输出 |  | CO00~CO13 LO00~LO03
8 |  | * | 接口板数字输出置位掩码位
9 |  | * | 接口板数字输出重置掩码位 | [9 empty] | 更新
10 |  | * | 工具端数字输出置位掩码位 | [9 empty] | 更新
11 |  | * | 工具端数字输出重置掩码位 | [9 empty] | 更新
12 | * | * | 控制柜模拟电压输出VO_0 | [9 empty] | 更新
13 | * | * | 控制柜模拟电压输出VO_1 | [9 empty] | 更新
14 | * | * | 控制柜模拟电流输出CO_0 | [9 empty] | 更新
15 | * | * | 控制柜模拟电流输出CO_1
16 | * |  | 控制柜模拟电压输入VI_0 | [9 empty] | 更新
17 | * |  | 控制柜模拟电压输入VI_1 | [9 empty] | 更新
18 | * |  | 控制柜模拟电压输入VI_2 | [9 empty] | 更新
19 | * |  | 控制柜模拟电压输入VI_3 | [9 empty] | 更新
20 | * |  | 工具端模拟电压输入AI_0 | [9 empty] | 更新
21 | * |  | 工具端模拟电压输入AI_1 | [9 empty] | 更新
24~99 |  |  | 保留
100 | * |  | 机器人自由度
101 | * |  | TCP 位置 X坐标，单位 mm
102 | * |  | TCP 位置 Y坐标，单位 mm
103 | * |  | TCP 位置 Z坐标，单位 mm
104 | * |  | TCP 姿态 RX，单位 mrad
105 | * |  | TCP 姿态 RY，单位 mrad
106 | * |  | TCP 姿态 RZ，单位 mrad
107 | * |  | TCP 偏移 X，单位 mm
108 | * |  | TCP 偏移 Y，单位 mm
109 | * |  | TCP 偏移 Z，单位 mm
110 | * |  | TCP 偏移 RX，单位 mrad
111 | * |  | TCP 偏移 RY，单位 mrad
112 | * |  | TCP 偏移 RZ，单位 mrad
113 | * |  | TCP 速度 X方向，单位 mm/s
114 | * |  | TCP 速度 Y方向，单位 mm/s
115 | * |  | TCP 速度 Z方向，单位 mm/s
116 | * |  | TCP 速度 X方向转动，单位 mrad/s
117 | * |  | TCP 速度 Y方向转动，单位 mrad/s
118 | * |  | TCP 速度 Z方向转动，单位 mrad/s
119 | * |  | TCP 线速度，单位 mm/s
120 | * |  | 是否安装了末端力矩传感器
121 | * |  | 末端力传感器读数-Fx，单位 mN
122 | * |  | 末端力传感器读数-Fy，单位 mN
123 | * |  | 末端力传感器读数-Fz，单位 mN
124 | * |  | 末端力传感器读数-Mx，单位 mNm
125 | * |  | 末端力传感器读数-My，单位 mNm
126 | * |  | 末端力传感器读数-Mz，单位 mNm
127 | * |  | 是否安装了底座力矩传感器
128 | * |  | 底座力传感器读数-Fx，单位 mN
129 | * |  | 底座力传感器读数-Fy，单位 mN
130 | * |  | 底座力传感器读数-Fz，单位 mN
131 | * |  | 底座力传感器读数-Mx，单位 mNm
132 | * |  | 底座力传感器读数-My，单位 mNm
133 | * |  | 底座力传感器读数-Mz，单位 mNm
134~199 |  |  | 保留
200 | * |  | Joint1模式
201 | * |  | Joint2模式
202 | * |  | Joint3模式
203 | * |  | Joint4模式
204 | * |  | Joint5模式
205 | * |  | Joint6模式
206 | * |  | Joint7模式
207 | * |  | Joint1关节角，单位 mrad
208 | * |  | Joint2关节角，单位 mrad | [12 empty] | 更新 | 更新
209 | * |  | Joint3关节角，单位 mrad
210 | * |  | Joint4关节角，单位 mrad | [12 empty] | 更新 | 更新
211 | * |  | Joint5关节角，单位 mrad
212 | * |  | Joint6关节角，单位 mrad
213 | * |  | Joint7关节角，单位 mrad
214 | * |  | Joint1关节速度，单位 mrad/s
215 | * |  | Joint2关节速度，单位 mrad/s
216 | * |  | Joint3关节速度，单位 mrad/s
217 | * |  | Joint4关节速度，单位 mrad/s
218 | * |  | Joint5关节速度，单位 mrad/s
219 | * |  | Joint6关节速度，单位 mrad/s
220 | * |  | Joint7关节速度，单位 mrad/s
221 | * |  | Joint1电流，单位 mA | [11 empty] | 更新
222 | * |  | Joint2电流，单位 mA
223 | * |  | Joint3电流，单位 mA
224 | * |  | Joint4电流，单位 mA
225 | * |  | Joint5电流，单位 mA | [8 empty] | 新增
226 | * |  | Joint6电流，单位 mA | [14 empty] | 新增
227 | * |  | Joint7电流，单位 mA
228 | * |  | Joint1电压，单位 V | [10 empty] | 新增
229 | * |  | Joint2电压，单位 V
230 | * |  | Joint3电压，单位 V
231 | * |  | Joint4电压，单位 V
232 | * |  | Joint5电压，单位 V
233 | * |  | Joint6电压，单位 V
234 | * |  | Joint7电压，单位 V
235 | * |  | Joint1温度，单位 ℃
236 | * |  | Joint2温度，单位 ℃
237 | * |  | Joint3温度，单位 ℃
238 | * |  | Joint4温度，单位 ℃
239 | * |  | Joint5温度，单位 ℃
240 | * |  | Joint6温度，单位 ℃
241 | * |  | Joint7温度，单位 ℃
242~299 |  |  | 保留
300 | * |  | 机器人系列
301 | * |  | 机器人标准负载
302 | * |  | 机器人子型号
303 | * |  | 机器人模式
304 | * |  | 机器人是否上电
305 | * |  | 是否在急停状态
306 | * |  | 是否在力控模式中
307 | * |  | 末端位姿是否在安全范围之内
308 | * |  | 机器人是否已经停止下来
309 | * |  | 机器人是否已经在安全限制之内
310 | * |  | 是否使能了仿真模式
311 | * |  | 机械臂本体电压 V
312 | * |  | 机械臂本体电流 mA
313 | * |  | 工具端通信模式
314 | * |  | 工具端电压 V
315 | * |  | 工具端电流 mA | 未实现
316 | * |  | 工具端温度 ℃ | 未实现
317 | * |  | 安全状态
318 | * |  | 操作模式
319~399 |  |  | 保留
400 |  | * | 控制工程
401~999 |  |  | 保留

## 机器人Modbus通讯2
机器人模式
0 未连接到机械臂本体， 1 正在进行安全配置， 2 正在上电， 3 机械臂处于断电状态， 4 上电成功，关节未初始化， 5 上电成功但未松刹车，关节初始化成功， 6 机械臂刹车正在松开， 7 反向驱动， 8 松刹车成功，运行模式， 9 维护模式，
安全状态
0 安全状态待定， 1 正常运行模式， 2 缩减运行模式， 3 启动时如果在安全限制之外, 机器人将进入recovery模式， 4 超出安全限制（根据安全配置, 例如速度超限等）， 5 软件触发的停机（保持轨迹, 不抱闸, 不断电）， 6 IO触发的防护停机（不保持轨迹, 抱闸, 不断电）， 7 系统急停：急停信号由外部输入(可配置输入), 不对外输出急停信号， 8 机器人急停：控制柜急停输入或者示教器急停按键触发, 对外输出急停信号， 9 机械臂硬件故障或者系统故障，
控制工程
2 上电， 3 启动机器人， 4 下电， 5 启动工程， 6 暂停工程， 7 继续工程， 8 停止工程，
工程运行状态
0 (Running)正在运行中， 1 (Retracting)倒退， 2 (Pausing)暂停中， 3 (Paused)暂停状态， 4 (Stepping)单步执行中， 5 (Stopping)受控停止中(保持原有轨迹)， 6 (Stopped)已停止， 7 (Aborting)停止(最大速度关节运动停机)，
工具端通信模式
0 表示无串口 1 表示只有串口 2 表示带力传感器和串口
机器人系列
1 表示i系列， 2 表示C系列， 3 表示E系列， 4 表示G系列， 5 表示T系列， 6 表示iS系列， 7 表示S系列， 8 表示ES系列，
机器人子型号
10 表示子型号10， 11 表示子型号11， 12 表示子型号12， 13 表示子型号13， 14 表示子型号14， 15 表示子型号15， ··· 38 表示子型号38， 39 表示子型号39， 40 表示子型号40， 100 表示子型号A0， 101 表示子型号A1， 102 表示子型号A2， 103 表示子型号A3， 120 表示子型号B0， 121 表示子型号B1， 122 表示子型号B2， 140 表示子型号T0，
操作模式
0 (Disabled)禁用模式 1 (Automatic)自动模式 2 (Manual)手动模式

## Sheet1
PC_后机器人应去平面拍照位
PC_后机器人应去侧面拍照位
PC_后机器人应在平面拍照位
后机器人取长螺丝拍照使能 | PC_后机器人应在侧面拍照位
后机器人取长螺丝拍照NG_选重拍 | PC_后机器人应去平面组装位
后机器人取长螺丝拍照NG_选忽略 | PC_后机器人应去侧面组装位
后机器人取短螺丝拍照使能 | PC_后机器人应在平面组装位
后机器人取短螺丝拍照NG_选重拍 | PC_后机器人应在侧面组装位
后机器人取短螺丝拍照NG_选忽略
PC_后机器人应在龙门取螺丝安全区
PC_后机器人应在取长短螺丝安全区

## Sheet2
3号正面/1段
4号正面/1段
05侧面/1段
06侧面/1段
08侧面/1段
09侧面/1段
12侧面/1段
01正面/2段
02正面/2段
13侧面/2段
14侧面/2段
15侧面/2段
16侧面/2段
17侧面/2段