## IO
064_Chassis螺丝机—IO表 80MT
输入 |  |  |  | 输出
X0 | 启动 | T0 | D200 | Y0
X1 | 停止 | T1 | D201 | Y1
X2 | 急停 | T2 | D202 | Y2
X3 | 复位 | T3 | D203 | Y3
X4 |  | T4 | D204 | Y4
X5 |  | T5 | D205 | Y5
X6 |  | T6 | D206 | Y6
X7 |  | T7 | D207 | Y7
X10 | 门禁信号 | T8 | D208 | Y10 | 三色灯红
X11 | 上层后站要料信号 | T9 | D209 | Y11 | 三色灯绿
X12 | 下层后站要料信号 | T10 | D210 | Y12 | 三色灯黄
X13 | 上层入料流水线入料光电 | T11 | D211 | Y13 | 三色灯蜂鸣
X14 | 上层入料流水线到料光电 | T12 | D212 | Y14 | 照明灯控制
X15 | 上层出料流水线出料光电 | T13 | D213 | Y15 | 机器人急停
X16 | 下层入料流水线入料光电 | T14 | D214 | Y16 | 上层本站要料信号
X17 | 下层入料流水线到料光电 | T15 | D215 | Y17 | 下层本站要料信号
X20 | 下层出料流水线出料光电 | T16 | D216 | Y20 | 前螺丝电批模式选择
X21 |  | T17 | D217 | Y21 | 前螺丝电批触发信号
X22 | 前长螺丝供料器OK信号（靠屏） | T18 | D218 | Y22 | 前螺丝电批复位信号
X23 | 前短螺丝供料器OK信号（靠屏） | T19 | D219 | Y23 | 后螺丝电批模式选择
X24 | 后长螺丝供料器OK信号 | T20 | D220 | Y24 | 后螺丝电批触发信号
X25 | 后短螺丝供料器OK信号 | T21 | D221 | Y25 | 后螺丝电批复位信号
X26 | 前螺丝电批完成信号 | T22 | D222 | Y26
X27 | 前螺丝电批报警信号 | T23 | D223 | Y27
X30 | 后螺丝电批完成信号 | T24 | D224 | Y30
X31 | 后螺丝电批报警信号 | T25 | D225 | Y31 | 前机器人组装真空
X32 | 前机器人组装真空信号（靠屏） | T26 | D226 | Y32 | 后机器人组装真空
X33 | 后机器人组装真空信号 | T27 | D227 | Y33 | 上层左阻挡气缸
X34 | 上层左阻挡气缸原位 | T28 | D228 | Y34 | 上层右阻挡气缸
X35 | 上层左阻挡气缸出位 | T29 | D229 | Y35 | 上层前侧推气缸
X36 | 上层前侧推气缸原位 | T30 | D230 | Y36 | 上层后侧推气缸
X37 | 上层前侧推气缸出位 | T31 | D231 | Y37 | 前机器人组装气缸(靠屏)
X40 | 上层右阻挡气缸原位 | T32 | D232 | Y40 | 后机器人组装气缸
X41 | 上层右阻挡气缸出位 | T33 | D233 | Y41
X42 | 上层后侧推气缸原位 | T34 | D234 | Y42
X43 | 上层后侧推气缸出位 | T35 | D235 | Y43 | 上层流水线运转
X44 | 前机器人组装气缸原位（靠屏） | T36 | D236 | Y44 | 下层流水线运转
X45 | 前机器人组装气缸出位（靠屏) | T37 | D237 | Y45 | 前相机光源
X46 | 后机器人组装气缸原位 | T38 | D238 | Y46 | 后相机光源
X47 | 后机器人组装气缸出位 | T39 | D239 | Y47
X50 |  | T40 | D240
X51 |  | T41 | D241
X52 |  | T42 | D242
X53 |  | T43 | D243
X54 |  | T44 | D244
X55 |  | T45 | D245
X56 |  | T46 | D246
X57 |  | T47 | D247
X60 |  | T48 | D248
X61 |  | T49 | D249
X62 |  | T50 | D250
X63 |  | T51 | D251
X64 |  | T52 | D252
X65 |  | T53 | D253
X66 |  | T54 | D254
X67 |  | T55 | D255
X70 |  | T56 | D256
X71 |  | T57 | D257
X72 |  | T58 | D258
X73 |  | T59 | D259
X74 |  | T60 | D260
X75 |  | T61 | D261
X76 |  | T62 | D262
X77 |  | T63 | D263
X100 |  | T64 | D264
X101 |  | T65 | D265
X102 |  | T66 | D266
X103 |  | T67 | D267
X104 |  | T68 | D268
X105 |  | T69 | D269
X106 |  | T70 | D270
X107 |  | T71 | D271

## 主程序
主程序 M0-M50 T100-T130 D0-D10
M0 | 启动HIM | T0 | 首次通电延时 | D0 | 触摸屏地址
M1 | 暂停HIM | T1 | 大复位延时 | D1
M2 | 复位HIM | T2 |  | D2
M3 | 周期停止HIM | T3 |  | D3
M4 | 寸动/自动HIM | T4 |  | D4
M5 | 手动/自动HIM | T5 |  | D5
M6 | 回零HIM | T6 |  | D6
M7 |  | T7 |  | D7
M8 | 机台回零中 | T8 |  | D8
M9 | 机台回零完成 | T9 |  | D9
M10 | 启动中继 | T10 |  | D10
M11 | 暂停中继 | T11 |  | D11
M12 | 复位中继 | T12 |  | D12
M13 |  | T13 |  | D13
M14 | 机台始位启动标志 | T14 |  | D14
M15 | 气缸始位 | T15 |  | D15
M16 | 马达始位 | T16 |  | D16
M17 | 马达原点监视 | T17 |  | D17
M18 | 机台总始位 | T18 |  | D18
M19 | 机台启动中继 | T19 |  | D19
M20 | 机台自动中 | T20 |  | D20
M21 | 机台暂停中 | T21 |  | D21
M22 | 机台报警中 | T22 |  | D22
M23 | 机台无报警 | T23 |  | D23
M24 |  | T24 |  | D24
M25 | 报警消音 | T25 |  | D25
M26 | 统计清零 | T26 |  | D26
M27 | HMI_灯 | T27 |  | D27
M28 |  | T28 |  | D28
M29 |  | T29 |  | D29
M30 | CT计算 | T30 |  | D30
M31 |  | T31 |  | D31
M32 |  |  |  | D32
M33 |  |  |  | D33
M34
M35
M36
M37
M38
M39
M40 | HMI_前机器人写点 |  |  |  |  | D2000 | 周期计算
M41 | HMI_后机器人写点 |  |  |  |  | D2002 | 周期显示
M42 | [5 empty] | D2004 | 产量计算
M43 | [5 empty] | D2004 | 产量显示
M44
M45
M46
M47
M48
M49
M50 | 前相机光源触发
M51 | 后相机光源触发
M52
M53
M54
M55
M56
M57
M58
M59

## 报警程序
报警程序 M100-M199 D20-D30
| M60 | 上层流水线连料报警 | M100 | 前机器人组装真空_手动中 | M140 |  | M180
| M61 | 上层流水线到位超时 | M101 | 后机器人组装真空_手动中 | M141 |  | M181 | 扫码超时报警
| M62 | 上层流水线出料到料异常报警 | M102 |  | M142 |  | M182
| M63 | 上层流水线物料流出报警 | M103 | 上层左阻挡气缸_手动中 | M143 |  | M183
| M64 |  | M104 | 上层前侧推气缸_手动中 | M144 |  | M184
| M65 |  | M105 | 上层右阻挡气缸_手动中 | M145 |  | M185
| M66 | 下层流水线连料报警 | M106 | 上层后侧推气缸_手动中 | M146 |  | M186
| M67 | 下层流水线到料超时报警 | M107 |  | M147 |  | M187
| M68 |  | M108 | 前机器人组装气缸_手动中 | M148 |  | M188
| M69 |  | M109 | 后机器人组装气缸_手动中 | M149 |  | M189
| M70 | 前机器人电批报警 | M110 |  | M150 |  | M190 | 前BOT对比视觉偏差过大
| M71 |  | M111 | 上层流水线_手动中 | M151 |  | M191 | 后BOT对比视觉偏差过大
| M72 | 后机器人电批报警 | M112 |  | M152 |  | M192
| M73 |  | M113 | 下层流水线_手动中 | M153 |  | M193
| M74 |  | M114 |  | M154 |  | M194
| M75 | 下层流水线出料异常报警 | M115 |  | M155 |  | M195 | 前平面组装螺丝拍照NG
| M76 |  | M116 |  | M156 |  | M196 | 前侧面组装螺丝拍照NG
| M77 | 前机器人长螺丝无料报警 | M117 | 前机器人组装真空报警 | M157 |  | M197 | 后平面组装螺丝拍照NG
| M78 | 前机器人短螺丝无料报警 | M118 | 后机器人组装真空报警 | M158 |  | M198 | 后侧面组装螺丝拍照NG
| M79 | 前机器人长螺丝未取走报警 | M119 |  | M159 |  | M199
| M80 | 前机器人短螺丝未取走报警 | M120 | 上层左阻挡气缸原位_报警 | M160 | 前机器人急停
| M81 |  | M121 | 上层左阻挡气缸出位_报警 | M161 | 前机器人系统故障
| M82 |  | M122 | 上层前侧推气缸原位_报警 | M162 | 前机器人运行时手柄切手动
| M83 |  | M123 | 上层前侧推气缸出位_报警 | M163
| M84 |  | M124 | 上层右阻挡气缸原位_报警 | M164
| M85 |  | M125 | 上层右阻挡气缸出位_报警 | M165 | 后机器人急停
| M86 |  | M126 | 上层后侧推气缸原位_报警 | M166 | 后机器人系统故障
| M87 | 后机器人长螺丝无料报警 | M127 | 上层后侧推气缸出位_报警 | M167 | 后机器人运行时手柄切手动
| M88 | 后机器人短螺丝无料报警 | M128 |  | M168
| M89 | 后机器人长螺丝未取走报警 | M129 |  | M169
| M90 | 后机器人短螺丝未取走报警 | M130 | 前机器人组装气缸原位_报警（靠屏） | M170
| M91 |  | M131 | 前机器人组装气缸出位_报警（靠屏） | M171
| M92 |  | M132 | 后机器人组装气缸原位_报警 | M172
| M93 |  | M133 | 后机器人组装气缸出位_报警 | M173
| M94 |  | M134 |  | M174
| M95 |  | M135 |  | M175
| M96 |  | M136 |  | M176
| M97 |  | M137 |  | M177
| M98 |  | M138 | 门禁报警 | M178
| M99 |  | M139 | 急停报警 | M179

## 机台提示程序
提示程序 M200-M299 D30-D50
M200 | 机台自动中 | M230 | 2号侧面/1段 | M260 | 上层后侧推气缸原位_屏蔽
M201 | 机台暂停中 | M231 | 3号侧面/1段 | M261 | 上层后侧推气缸出位_屏蔽
M202 | 机台屏蔽中 | M232 | 4侧面/1段 | M262
M203 | 机台待料中 | M233 | 5侧面/1段 | M263
M204 | 机台寸动中 | M234 | 6侧面/1段 | M264 | 前机器人组装气缸原位_屏蔽（靠屏）
M205 | 机台手动中 | M235 | 7侧面/1段 | M265 | 前机器人组装气缸出位_屏蔽（靠屏）
M206 | 初始化完成 | M236 | 8侧面/1段 | M266 | 后机器人组装气缸原位_屏蔽
M207 | 初始化中 | M237 | 9侧面/1段 | M267 | 后机器人组装气缸出位_屏蔽
M208 | 机台需初始化 | M238 | 11侧面/1段 | M268
M209 |  | M239 | 12正面/2段 | M269
M210 | 1号侧面/1段 | M240 | 15正面/2段 | M270
M211 | 2号侧面/1段 | M241 | 16正面/2段 | M271
M212 | 03侧面/1段 | M242 |  | M272
M213 | 05侧面/1段 | M243 |  | M273
M214 | 7正面/1段 | M244 |  | M274
M215 | 8正面/1段 | M245 |  | M275
M216 | 9正面/1段 | M246 |  | M276
M217 | 10正面/1段 | M247 |  | M277
M218 | 11正面/1段 | M248 |  | M278
M219 | 12侧面/1段 | M249 |  | M279
M220 | 6侧面/2段 | M250 |  | M280
M221 | 13侧面/2段 | M251 |  | M281
M222 | 14侧面/2段 | M252 |  | M282
M223 |  | M253 |  | M283
M224 |  | M254 | 上层左阻挡气缸原位_屏蔽 | M284
M225 |  | M255 | 上层左阻挡气缸出位_屏蔽 | M285
M226 |  | M256 | 上层前侧推气缸原位_屏蔽 | M286
M227 |  | M257 | 上层前侧推气缸出位_屏蔽 | M287
M228 |  | M258 | 上层右阻挡气缸原位_屏蔽 | M288
M229 |  | M259 | 上层右阻挡气缸出位_屏蔽 | M289

## 气缸手动程序
手动程序 M300-M399 D50-D70
M300 |  | M330 | HMI_手动上层前侧推气缸 | M360 |  | M390 | 前机器人电批手/自 动
M301 |  | M331 | PLC_自动上层前侧推气缸 | M361 |  | M391
M302 |  | M332 |  | M362 |  | M392 | 后机器人电批手/自 动
M303 |  | M333 | HMI_手动上层右阻挡气缸 | M363 |  | M393
M304 |  | M334 | PLC_自动上层右阻挡气缸 | M364 |  | M394
M305 |  | M335 |  | M365 |  | M395
M306 |  | M336 | HMI_手动上层后侧推气缸 | M366 |  | M396
M307 |  | M337 | PLC_自动上层后侧推气缸 | M367 |  | M397
M308 |  | M338 |  | M368 |  | M398
M309 |  | M339 |  | M369 | HMI_手动前机器人真空
M310 |  | M340 |  | M370 | PLC_自动前机器人真空
M311 |  | M341 |  | M371
M312 |  | M342 | HMI_手动前机器人组装气缸 | M372 | HMI_手动后机器人真空
M313 |  | M343 | PLC_自动前机器人组装气缸 | M373 | PLC_自动后机器人真空
M314 |  | M344 |  | M374
M315 |  | M345 | HMI_手动后机器人组装气缸 | M375
M316 |  | M346 | PLC_自动后机器人组装气缸 | M376
M317 |  | M347 |  | M377
M318 |  | M348 |  | M378 | HMI_手动上层入料流水线
M319 |  | M349 |  | M379 | PLC_自动上层入料流水线
M320 |  | M350 |  | M380
M321 |  | M351 |  | M381
M322 |  | M352 |  | M382
M323 |  | M353 |  | M383
M324 |  | M354 |  | M384 | HMI_手动下层流水线
M325 |  | M355 |  | M385 | PLC_自动下层流水线
M326 |  | M356 |  | M386
M327 | HMI_手动上层左阻挡气缸 | M357 |  | M387
M328 | PLC_自动上层左阻挡气缸 | M358 |  | M388
M329 |  | M359 |  | M389

## 自动程序
自动程序 M600-M699 T130-T150 D620-D699
D1000 | 初始化流程 | M1000 |  | M1050 | 上层流水线第1段有料待组装 | M1100 | 前机器人取长螺丝拍照使能 | M1150 | 前机器人组装拍照使能 | M1200 |  | T100 |  | T150 | 前组装螺丝拍照OK延时T
D1001 | 上层流水线流程 | M1001 | 上层流水线自动 | M1051 | 上层流水线第2段有料待组装 | M1101 | 前机器人取长螺丝拍照NG_选重拍 | M1151 | 前机器人组装拍照NG_选重拍 | M1201 |  | T101 |  | T151 | 前组装螺丝拍照NG报警T
D1002 | 长螺柱供料器流程 | M1002 | 长螺柱供料器自动 | M1052 |  | M1102 | 前机器人取长螺丝拍照NG_选忽略 | M1152 | 前机器人组装拍照NG_选忽略 | M1202 |  | T102 |  | T152
D1003 | 短螺柱供料器流程 | M1003 | 短螺柱供料器自动 | M1053 |  | M1103 | 前机器人取短螺丝拍照使能 | M1153 | 龙门组装拍照使能 | M1203 | PC_前机器人应去平面拍照位 | T103 |  | T153
D1004 | 组装流程 | M1004 | 组装流程自动 | M1054 |  | M1104 | 前机器人取短螺丝拍照NG_选重拍 | M1154 | 龙门组装拍照NG_选重拍 | M1204 | PC_前机器人应去侧面拍照位 | T104 |  | T154 | 后组装螺丝拍照OK延时T
D1005 |  | M1005 |  | M1055 | 前机器人第1段组装完成 | M1105 | 前机器人取短螺丝拍照NG_选忽略 | M1155 | 龙门组装拍照NG_选忽略 | M1205 | PC_前机器人应在平面拍照位 | T105 | 前机器人上电延时T1 | T155 | 后组装螺丝拍照NG报警T
D1006 | PLC-视觉前机器人螺丝编号 | M1006 |  | M1056 | 前机器人第2段组装完成 | M1106 |  | M1156 | 后机器人组装拍照使能 | M1206 | PC_前机器人应在侧面拍照位 | T106 | 前机器人上电延时T2 | T156
D1007 |  | M1007 |  | M1057 |  | M1107 |  | M1157 | 后机器人组装拍照NG_选重拍 | M1207 | PC_前机器人应去平面组装位 | T107 |  | T157
D1008 | PLC-视觉前机器人螺丝编号 | M1008 |  | M1058 |  | M1108 |  | M1158 | 后机器人组装拍照NG_选忽略 | M1208 | PC_前机器人应去侧面组装位 | T108 | 后机器人上电延时T1 | T158
D1009 |  | M1009 |  | M1059 |  | M1109 |  | M1159 |  | M1209 | PC_前机器人应在平面组装位 | T109 | 后机器人上电延时T2 | T159
D1010 |  | M1010 | 产量统计 | M1060 | 后机器人第1段组装完成 | M1110 | 后机器人取长螺丝拍照使能 | M1160 | 前组装拍照触发 | M1210 | PC_前机器人应在侧面组装位 | T110 | 初始化流程T1 | T160 | 前螺丝供料无料报警T
D1011 |  | M1011 | HNI-产量保存读取 | M1061 | 后机器人第2段组装完成 | M1111 | 后机器人取长螺丝拍照NG_选重拍 | M1161 | 前组装拍照OK | M1211 |  | T111 | 初始化流程T2 | T161 | 前机器人延时组装拍照T
D1012 |  | M1012 | 日产统计清零 | M1062 |  | M1112 | 后机器人取长螺丝拍照NG_选忽略 | M1162 | 前组装拍照NG | M1212 |  | T112 |  | T162 | 前机器人延时电批启动T
D1013 |  | M1013 | 月产统计清零 | M1063 |  | M1113 | 后机器人取短螺丝拍照使能 | M1163 |  | M1213 |  | T113 |  | T163 | 前螺丝供料无料报警T2
D1014 |  | M1014 |  | M1064 |  | M1114 | 后机器人取短螺丝拍照NG_选重拍 | M1164 |  | M1214 |  | T114 |  | T164
D1015 |  | M1015 |  | M1065 |  | M1115 | 后机器人取短螺丝拍照NG_选忽略 | M1165 |  | M1215 |  | T115 | 前机器人电批启动T | T165
D1016 |  | M1016 | 前机器人丢料 | M1066 |  | M1116 |  | M1166 | 后组装拍照触发 | M1216 | PC_前机器人应在取螺丝安全区 | T116 | 龙门电批启动T | T166
D1017 |  | M1017 | 后机器人丢料 | M1067 |  | M1117 |  | M1167 | 后组装拍照OK | M1217 |  | T117 | 后机器人电批启动T | T167
D1018 |  | M1018 |  | M1068 |  | M1118 |  | M1168 | 后组装拍照NG | M1218 |  | T118 |  | T168
D1019 |  | M1019 |  | M1069 |  | M1119 |  | M1169 |  | M1219 |  | T119 |  | T169
D1020 |  | M1020 | 上层流水线向前站要料 | M1070 | 前机器人电批启动使能1 | M1120 | 前机器人取螺丝拍照触发 | M1170 |  | M1220 |  | T120 | 上层流水线马达自检 | T170 | 后螺丝供料无料报警T
D1021 |  | M1021 | Z轴安全位XY轴可动使能 | M1071 | 前机器人电批启动使能2 | M1121 | 前机器人取螺丝拍照OK | M1171 |  | M1221 |  | T121 | 上层流水线连料报警T | T171 | 后螺丝供料无料报警T2
D1022 | 机台CT | M1022 |  | M1072 | 龙门电批启动使能1 | M1122 | 前机器人取螺丝拍照NG | M1172 |  | M1222 |  | T122 | 上层流水线到位超时T | T172 | 后机器人延时组装拍照T
D1023 |  | M1023 |  | M1073 | 龙门电批启动使能2 | M1123 |  | M1173 |  | M1223 | PC_后机器人应去平面拍照位 | T123 | 上层流水线出料到料异常T | T173 | 后机器人延时电批启动T
D1024 | HMI_CT显示 | M1024 |  | M1074 | 后机器人电批启动使能1 | M1124 |  | M1174 |  | M1224 | PC_后机器人应去侧面拍照位 | T124 | 上层流水线流出异常T | T174
D1025 |  | M1025 | 下层流水线向前站要料 | M1075 | 后机器人电批启动使能2 | M1125 |  | M1175 |  | M1225 | PC_后机器人应在平面拍照位 | T125 | 上层流水线物料已取走T | T175
D1026 | HMI_产能 | M1026 |  | M1076 |  | M1126 |  | M1176 |  | M1226 | PC_后机器人应在侧面拍照位 | T126 |  | T176
D1027 |  | M1027 |  | M1077 |  | M1127 |  | M1177 |  | M1227 | PC_后机器人应去平面组装位 | T127 | 下层流水线马达自检 | T177
D1028 |  | M1028 |  | M1078 |  | M1128 |  | M1178 |  | M1228 | PC_后机器人应去侧面组装位 | T128 | 下层流水线连料报警T | T178
D1029 | 螺丝良率统计 | M1029 | 电批开始 | M1079 |  | M1129 | 扫码使能 | M1179 |  | M1229 | PC_后机器人应在平面组装位 | T129 | 下层流水线到位超时T | T179
D1030 |  | M1030 | 电批结束 | M1080 | PC_前机器人走取料拍照等待位 | M1130 | 扫码触发 | M1180 |  | M1230 | PC_后机器人应在侧面组装位 | T130 |  | T180 | 扫码超时
D1031 | 螺母良率统计 | M1031 |  | M1081 | PC_前机器人在取料拍照等待位 | M1131 | 扫码OK | M1181 |  | M1231 |  | T131 |  | T181
D1032 |  | M1032 |  | M1082 |  | M1132 | 扫码NG | M1182 |  | M1232 |  | T132 | 下层流水线流出延时T | T182
D1033 | 螺丝电批报警统计 | M1033 |  | M1083 | PC_前机器人走取料拍照位 | M1133 | 扫码NG_选重拍 | M1183 |  | M1233 |  | T133 | 下层流水线出料异常T | T183
D1034 |  | M1034 |  | M1084 | PC_前机器人在取料拍照位 | M1134 | 扫码NG_选忽略 | M1184 |  | M1234 |  | T134 | 下层流水线物料已取走T | T184
D1035 | 螺母电批报警统计 | M1035 |  | M1085 |  | M1135 |  | M1185 |  | M1235 |  | T135 |  | T185
D1036 |  | M1036 |  | M1086 | PC_前机器人走取料位 | M1136 |  | M1186 |  | M1236 | PC_后机器人应在取螺丝安全区 | T136 |  | T186
D1037 | 螺丝总数 | M1037 |  | M1087 | PC_前机器人在取料位 | M1137 |  | M1187 |  | M1237 |  | T137 | 上料流水线出料延时T | T187
D1038 |  | M1038 |  | M1088 |  | M1138 |  | M1188 |  | M1238 |  | T138 |  | T188
D1039 | 螺母总数 | M1039 |  | M1089 |  | M1139 |  | M1189 |  | M1239 |  | T139 |  | T189
D1040 |  | M1040 |  | M1090 | PC_后机器人走取料拍照等待位 | M1140 |  | M1190 |  |  |  | T140 | 前取长螺丝拍照OK延时T | T190
D1041 | 螺丝良率 | M1041 |  | M1091 | PC_后机器人在取料拍照等待位 | M1141 |  | M1191 |  |  |  | T141 | 前取长螺丝拍照NG报警T | T191
D1042 |  | M1042 |  | M1092 |  | M1142 |  | M1192 |  |  |  | T142 | 前取短螺丝拍照OK延时T | T192
D1043 | 螺母良率 | M1043 |  | M1093 | PC_后机器人走取料拍照位 | M1143 |  | M1193 |  |  |  | T143 | 前取短螺丝拍照NG报警T | T193
D1044 |  | M1044 |  | M1094 | PC_后机器人在取料拍照位 | M1144 |  | M1194 |  |  |  | T144 | 前取龙门螺丝拍照OK延时T | T194
D1045 | 螺丝良率数据转换 | M1045 |  | M1095 |  | M1145 |  | M1195 |  |  |  | T145 | 前取龙门螺丝拍照NG报警T | T195
D1046 |  | M1046 |  | M1096 | PC_后机器人走取料位 | M1146 |  | M1196 |  |  |  | T146 | 后取长螺丝拍照OK延时T | T196
D1047 | 螺丝良率数据转换 | M1047 |  | M1097 | PC_后机器人在取料位 | M1147 |  | M1197 |  |  |  | T147 | 后取长螺丝拍照NG报警T | T197
D1048 |  | M1048 |  | M1098 |  | M1148 |  | M1198 |  |  |  | T148 | 后取短螺丝拍照OK延时T | T198
D1049 | 螺丝良率数据转换 | M1049 |  | M1099 |  | M1149 |  | M1199 |  |  |  | T149 | 后取短螺丝拍照NG报警T | T199
D1050
D1051 | 螺丝良率数据转换
D1052 |  | L0 |  | R0 | PC_前机器人组装个数 | L100 | PC_前机器人归零使能 | R100 | 前机器人归零
D1053 | 螺丝良率数据转换 | L1 |  | R1 | PC_前机器人前段组装个数 | L101 | PC_前机器人未操作手柄 | R101
D1054 |  | L2 |  | R2 | PC_前机器人后段组装个数 | L102 | PC_前机器人在安全位 | R102
D1055 | 螺母良率数据转换 | L3 |  | R3 | PC_前机器人组装个数+29 | L103 | 前机器人拍照NG忽略使能 | R103
D1056 |  | L4 |  | R4 |  | L104 | 前机器人退螺丝使能 | R104 | 前NG丢螺丝计次
D1057 | 螺母良率数据转换 | L5 |  | R5 |  | L105 | 前NG丢螺丝M1 | R105 | 后NG丢螺丝计次
D1058 |  | L6 |  | R6 |  | L106 | 前NG丢螺丝M2 | R106
D1059 | 螺母良率数据转换 | L7 |  | R7 |  | L107 | PC_前机器人未写D点 | R107
D1060 |  | L8 |  | R8 |  | L108 | PC_前机器人未运行D点位 | R108
D1061 | 螺母良率数据转换 | L9 |  | R9 |  | L109 | PC_前机器人未运行M点位 | R109
D1062 |  | L10 | 前机器人取长螺丝 | R10 | PC_后机器人组装个数 | L110 |  | R110 | 后机器人归零
D1063 | 螺母良率数据转换 | L11 | 前机器人取短螺丝 | R11 | PC_后机器人前段组装个数 | L111 |  | R111
D1064 |  | L12 |  | R12 | PC_后机器人后段组装个数 | L112 |  | R112
D1065 | 螺柱良率统计 | L13 |  | R13 | PC_后机器人组装个数+29 | L113 | 后机器人拍照NG忽略使能 | R113
D1066 |  | L14 |  | R14 |  | L114 | 后机器人丢螺丝使能 | R114
D1067 | 螺柱电批报警统计 | L15 | 后机器人取长螺丝 | R15 |  | L115 | 后NG丢螺丝M1 | R115
D1068 |  | L16 | 后机器人取短螺丝 | R16 |  | L116 | 后NG丢螺丝M2 | R116
D1069 | 螺柱总数 | L17 |  | R17 |  | L117 |  | R117
D1070 |  | L18 |  | R18 |  | L118 |  | R118
D1071 | 螺丝良率 | L19 |  | R19 |  | L119 |  | R119
D1072 |  | L20 | PC_龙门X轴在组装拍照位 | R20 |  | L120 | PC_后机器人归零使能 | R120
D1073 | 螺柱良率数据转换 | L21 | PC_龙门Y轴在组装拍照位 | R21 |  | L121 | PC_后机器人未操作手柄 | R121
D1074 |  | L22 |  | R22 |  | L122 | PC_后机器人在安全位 | R122
D1075 | 螺柱良率数据转换 | L23 | PC_龙门X轴在组装位 | R23 |  | L123 |  | R123
D1076 |  | L24 | PC_龙门Y轴在组装位 | R24
D1077 | 螺柱良率数据转换 | L25 |  | R25
D1078 |  | L26 |  | R26
D1079 | 螺柱良率数据转换 | L27 |  | R27
D1080 |  | L28 |  | R28
D1081 | 螺柱良率数据转换 | L29 |  | R29
D1082 |  | L30 |  | R30
|  | L31 |  | R31
|  | L32 |  | R32
|  | L33 |  | R33
|  | L34 |  | R34

## 伺服马达程序
马达程序 M400-M999 D400-D999---先弹簧螺-胶圈-螺丝
CH1-龙门X轴 |  | CH2-龙门Y轴 |  | CH3-龙门Z轴 |  | CH4- |  | CH5- |  | CH6- |  | CH7- |  | CH8轴 |  | CH9轴
M400 | D400 | M450 | D450 | M500 | D500 | M550 | D550 | M600 | D600 | M650 | D650 | M700 | D700 | M750 | D750 | M800 | D800
M401 |  | M451 |  | M501 |  | M551 |  | M601 |  | M651 |  | M701 |  | M751 |  | M801
M402 | D402 | M452 | D452 | M502 | D502 | M552 | D552 | M602 | D602 | M652 | D652 | M702 | D702 | M752 | D752 | M802 | D802
M403 |  | M453 |  | M503 |  | M553 |  | M603 |  | M653 |  | M703 |  | M753 |  | M803
M404 | D404 | M454 | D454 | M504 | D504 | M554 | D554 | M604 | D604 | M654 | D654 | M704 | D704 | M754 | D754 | M804 | D804
M405 |  | M455 |  | M505 |  | M555 |  | M605 |  | M655 |  | M705 |  | M755 |  | M805
M406 | D406 | M456 | D456 | M506 | D506 | M556 | D556 | M606 | D606 | M656 | D656 | M706 | D706 | M756 | D756 | M806 | D806
M407 |  | M457 |  | M507 |  | M557 |  | M607 |  | M657 |  | M707 |  | M757 |  | M807
M408 | D408 | M458 | D458 | M508 | D508 | M558 | D558 | M608 | D608 | M658 | D658 | M708 | D708 | M758 | D758 | M808 | D808
M409 |  | M459 |  | M509 |  | M559 |  | M609 |  | M659 |  | M709 |  | M759 |  | M809
M410 | D410 | M460 | D460 | M510 | D510 | M560 | D560 | M610 | D610 | M660 | D660 | M710 | D710 | M760 | D760 | M810 | D810
M411 |  | M461 |  | M511 |  | M561 |  | M611 |  | M661 |  | M711 |  | M761 |  | M811
M412 | D412 | M462 | D462 | M512 | D512 | M562 | D562 | M612 | D612 | M662 | D662 | M712 | D712 | M762 | D762 | M812 | D812
M413 |  | M463 |  | M513 |  | M563 |  | M613 |  | M663 |  | M713 |  | M763 |  | M813
M414 | D414 | M464 | D464 | M514 | D514 | M564 | D564 | M614 | D614 | M664 | D664 | M714 | D714 | M764 | D764 | M814 | D814
M415 |  | M465 |  | M515 |  | M565 |  | M615 |  | M665 |  | M715 |  | M765 |  | M815
M416 | D416 | M466 | D466 | M516 | D516 | M566 | D566 | M616 | D616 | M666 | D666 | M716 | D716 | M766 | D766 | M816 | D816
M417 |  | M467 |  | M517 |  | M567 |  | M617 |  | M667 |  | M717 |  | M767 |  | M817
M418 | D418 | M468 | D468 | M518 | D518 | M568 | D568 | M618 | D618 | M668 | D668 | M718 | D718 | M768 | D768 | M818 | D818
M419 |  | M469 |  | M519 |  | M569 |  | M619 |  | M669 |  | M719 |  | M769 |  | M819
M420 | D420 | M470 | D470 | M520 | D520 | M570 | D570 | M620 | D620 | M670 | D670 | M720 | D720 | M770 | D770 | M820 | D820
M421 |  | M471 |  | M521 |  | M571 |  | M621 |  | M671 |  | M721 |  | M771 |  | M821
M422 | D422 | M472 | D472 | M522 | D522 | M572 | D572 | M622 | D622 | M672 | D672 | M722 | D722 | M772 | D772 | M822 | D822
M423 |  | M473 |  | M523 |  | M573 |  | M623 |  | M673 |  | M723 |  | M773 |  | M823
M424 | D424 | M474 | D474 | M524 | D524 | M574 | D574 | M624 | D624 | M674 | D674 | M724 | D724 | M774 | D774 | M824 | D824
M425 |  | M475 |  | M525 |  | M575 |  | M625 |  | M675 |  | M725 |  | M775 |  | M825
M426 | D426 | M476 | D476 | M526 | D526 | M576 | D576 | M626 | D626 | M676 | D676 | M726 | D726 | M776 | D776 | M826 | D826
M427 |  | M477 |  | M527 |  | M577 |  | M627 |  | M677 |  | M727 |  | M777 |  | M827
M428 | D428 | M478 | D478 | M528 | D528 | M578 | D578 | M628 | D628 | M678 | D678 | M728 | D728 | M778 | D778 | M828 | D828
M429 |  | M479 |  | M529 |  | M579 |  | M629 |  | M679 |  | M729 |  | M779 |  | M829
M430 | D430 | M480 | D480 | M530 | D530 | M580 | D580 | M630 | D630 | M680 | D680 | M730 | D730 | M780 | D780 | M830 | D830
M431 |  | M481 |  | M531 |  | M581 |  | M631 |  | M681 |  | M731 |  | M781 |  | M831
M432 | D432 | M482 | D482 | M532 | D532 | M582 | D582 | M632 | D632 | M682 | D682 | M732 | D732 | M782 | D782 | M832 | D832
M433 |  | M483 |  | M533 |  | M583 |  | M633 |  | M683 |  | M733 |  | M783 |  | M833
M434 | D434 | M484 | D484 | M534 | D534 | M584 | D584 | M634 | D634 | M684 | D684 | M734 | D734 | M784 | D784 | M834 | D834
M435 |  | M485 |  | M535 |  | M585 |  | M635 |  | M685 |  | M735 |  | M785 |  | M835
M436 | D436 | M486 | D486 | M536 | D536 | M586 | D586 | M636 | D636 | M686 | D686 | M736 | D736 | M786 | D786 | M836 | D836
M437 |  | M487 |  | M537 |  | M587 |  | M637 |  | M687 |  | M737 |  | M787 |  | M837
M438 | D438 | M488 | D488 | M538 | D538 | M588 | D588 | M638 | D638 | M688 | D688 | M738 | D738 | M788 | D788 | M838 | D838
M439 |  | M489 |  | M539 |  | M589 |  | M639 |  | M689 |  | M739 |  | M789 |  | M839
M440 | D440 | M490 | D490 | M540 | D540 | M590 | D590 | M640 | D640 | M690 | D690 | M740 | D740 | M790 | D790 | M840 | D840
M441 |  | M491 |  | M541 |  | M591 |  | M641 |  | M691 |  | M741 |  | M791 |  | M841
M442 | D442 | M492 | D492 | M542 | D542 | M592 | D592 | M642 | D642 | M692 | D692 | M742 | D742 | M792 | D792 | M842 | D842
M443 |  | M493 |  | M543 |  | M593 |  | M643 |  | M693 |  | M743 |  | M793 |  | M843
M444 | D444 | M494 | D494 | M544 | D544 | M594 | D594 | M644 | D644 | M694 | D694 | M744 | D744 | M794 | D794 | M844 | D844
M445 |  | M495 |  | M545 |  | M595 |  | M645 |  | M695 |  | M745 |  | M795 |  | M845
M446 | D446 | M496 | D496 | M546 | D546 | M596 | D596 | M646 | D646 | M696 | D696 | M746 | D746 | M796 | D796 | M846 | D846
M447 |  | M497 |  | M547 |  | M597 |  | M647 |  | M697 |  | M747 |  | M797 |  | M847
M448 | D448 | M498 | D498 | M548 | D548 | M598 | D598 | M648 | D648 | M698 | D698 | M748 | D748 | M798 | D798 | M848 | D848
M449 |  | M499 |  | M549 |  | M599 |  | M649 |  | M699 |  | M749 |  | M799 |  | M849

## 参数-屏蔽设置
[6 empty] | 当日产量显示 |  |  | HMI-产量保存显示 |  | 月产统计 |  | HMI-产量显示 |  | PLC-产量暂存
D280 | 气缸报警延时 | M1500 | 直通模式 | M1550 | 扫码屏蔽 | D1210 | 7点半到8点半产量 | 当日产量显示 | D1310 | 7点半到8点半产量 | D1400 | 每日产量统计 | D1200 | HMI-月 | 产量暂存起始地址R2000 一天占49个地址以此类推
D281 | 流水线转动延时 | M1501 | 门禁屏蔽信号 | M1551 |  | D1211 | 8点半到9点半产量 |  | D1311 | 8点半到9点半产量 | D1401 | 每日报警统计 | D1201 | HMI-日 | 暂存起始地址1
D282 | 上层流水线流出延时 | M1502 | HMI_模拟向前站要料 | M1552 |  | D1212 | 9点半到10点半产量 |  | D1312 | 9点半到10点半产量 | D1402 | 一号产量 |  |  | 暂存起始地址2
D283 |  | M1503 |  | M1553 |  | D1213 | 10点半到11点半产量 |  | D1313 | 10点半到11点半产量 | D1403 | 二号产量 |  |  | 暂存起始地址3
D284 |  | M1504 |  | M1554 |  | D1214 | 11点半到12点半产量 |  | D1314 | 11点半到12点半产量 | D1404 | 三号产量 |  |  | 暂存起始地址4
D285 | 下层流水线流出延时 | M1505 | 前取长螺丝拍照屏蔽流程 | M1555 |  | D1215 | 12点半到13点半产量 |  | D1315 | 12点半到13点半产量 | D1405 | 四号产量 |  |  | 暂存起始地址5
D286 | 前机器人组装真空报警延时 | M1506 | 前取长螺丝拍照屏蔽结果 | M1556 |  | D1216 | 13点半到14点半产量 |  | D1316 | 13点半到14点半产量 | D1406 | 五号产量 |  |  | 暂存起始地址6
D287 | 后机器人组装真空报警延时 | M1507 | 前取短螺丝拍照屏蔽流程 | M1557 |  | D1217 | 14点半到15点半产量 |  | D1317 | 14点半到15点半产量 | D1407 | 六号产量 |  |  | 暂存起始地址7
D288 |  | M1508 | 前取短螺丝拍照屏蔽结果 | M1558 |  | D1218 | 15点半到16点半产量 |  | D1318 | 15点半到16点半产量 | D1408 | 七号产量 |  |  | 暂存起始地址8
D289 | 备用4 | M1509 |  | M1559 |  | D1219 | 16点半到17点半产量 |  | D1319 | 16点半到17点半产量 | D1409 | 八号产量 |  |  | 暂存起始地址9
D290 | 备用5 | M1510 |  | M1560 |  | D1220 | 17点半到18点半产量 |  | D1320 | 17点半到18点半产量 | D1410 | 九号产量 |  |  | 暂存起始地址10
D291 | 备用6 | M1511 | 后取长螺丝拍照屏蔽流程 | M1561 |  | D1221 | 18点半到19点半产量 |  | D1321 | 18点半到19点半产量 | D1411 | 十号产量 |  |  | 暂存起始地址11
D292 | 备用7 | M1512 | 后取长螺丝拍照屏蔽结果 | M1562 |  | D1222 | 19点半到20点半产量 |  | D1322 | 19点半到20点半产量 | D1412 | 十一号产量 |  |  | 暂存起始地址12
D293 |  | M1513 | 后取短螺丝拍照屏蔽流程 | M1563 |  | D1223 | 20点半到21点半产量 |  | D1323 | 20点半到21点半产量 | D1413 | 十二号产量 |  |  | 暂存起始地址13
D294 |  | M1514 | 后取短螺丝拍照屏蔽结果 | M1564 |  | D1224 | 21点半到22点半产量 |  | D1324 | 21点半到22点半产量 | D1414 | 十三号产量 |  |  | 暂存起始地址14
D295 |  | M1515 |  | M1565 |  | D1225 | 22点半到23点半产量 |  | D1325 | 22点半到23点半产量 | D1415 | 十四号产量 |  |  | 暂存起始地址15
D296 |  | M1516 |  | M1566 |  | D1226 | 23点半到0点半产量 |  | D1326 | 23点半到0点半产量 | D1416 | 十五号产量 |  |  | 暂存起始地址16
D297 |  | M1517 |  | M1567 |  | D1227 | 0点半到1点半产量 |  | D1327 | 0点半到1点半产量 | D1417 | 十六号产量 |  |  | 暂存起始地址17
D298 |  | M1518 |  | M1568 |  | D1228 | 1点半到2点半产量 |  | D1328 | 1点半到2点半产量 | D1418 | 十七号产量 |  |  | 暂存起始地址18
D299 |  | M1519 |  | M1569 |  | D1229 | 2点半到3点半产量 |  | D1329 | 2点半到3点半产量 | D1419 | 十八号产量 |  |  | 暂存起始地址19
D300 | HMI_前机器人入料段组装数 | M1520 | 前组装螺丝拍照屏蔽流程 |  |  | D1230 | 3点半到4点半产量 |  | D1330 | 3点半到4点半产量 | D1420 | 十九号产量 |  |  | 暂存起始地址20
D301 | HMI_前机器人出料段组装数 | M1521 | 前组装螺丝拍照屏蔽结果 |  |  | D1231 | 4点半到5点半产量 |  | D1331 | 4点半到5点半产量 | D1421 | 二十号产量 |  |  | 暂存起始地址21
D302 |  | M1522 |  |  |  | D1232 | 5点半到6点半产量 |  | D1332 | 5点半到6点半产量 | D1422 | 二十一号产量 |  |  | 暂存起始地址22
D303 | HMI_后机器人入料段组装数 | M1523 |  |  |  | D1233 | 6点半到7点半产量 |  | D1333 | 6点半到7点半产量 | D1423 | 二十二号产量 |  |  | 暂存起始地址23
D304 | HMI_后机器人出料段组装数 | M1524 | 后组装螺丝拍照屏蔽流程 |  |  | D1234 | 7点半到8点半报警次数 | 报警次数 | D1334 | 7点半到8点半报警次数 | D1424 | 二十三号产量 |  |  | 暂存起始地址24
D305 | HMI_前机器人写点 | M1525 | 后组装螺丝拍照屏蔽结果 |  |  | D1235 | 8点半到9点半报警次数 |  | D1335 | 8点半到9点半报警次数 | D1425 | 二十四号产量 |  |  | 暂存起始地址25
D306 | HMI_前机器人点显示 | M1526 |  |  |  | D1236 | 9点半到10点半报警次数 |  | D1336 | 9点半到10点半报警次数 | D1426 | 二十五号产量 |  |  | 暂存起始地址26
D307 | 备用HMI_设置个数 | M1527 |  |  |  | D1237 | 10点半到11点半报警次数 |  | D1337 | 10点半到11点半报警次数 | D1427 | 二十六号产量 |  |  | 暂存起始地址27
D308 | HMI_后机器人写点 | M1528 |  |  |  | D1238 | 11点半到12点半报警次数 |  | D1338 | 11点半到12点半报警次数 | D1428 | 二十七号产量 |  |  | 暂存起始地址28
D309 | HMI_后机器人点显示 | M1529 |  |  |  | D1239 | 12点半到13点半报警次数 |  | D1339 | 12点半到13点半报警次数 | D1429 | 二十八号产量 |  |  | 暂存起始地址29
D310 | HMI_组装退螺丝次数 | M1530 | PC_前机器人手柄切手动 |  |  | D1240 | 13点半到14点半报警次数 |  | D1340 | 13点半到14点半报警次数 | D1430 | 二十九号产量 |  |  | 暂存起始地址30
D311 |  | M1531 | HMI_前机器人解除限制 |  |  | D1241 | 14点半到15点半报警次数 |  | D1341 | 14点半到15点半报警次数 | D1431 | 三十号产量 |  |  | 暂存起始地址31
D312 |  | M1532 |  |  |  | D1242 | 15点半到16点半报警次数 |  | D1342 | 15点半到16点半报警次数 | D1432 | 三十一号产量
D313 |  | M1533 |  |  |  | D1243 | 16点半到17点半报警次数 |  | D1343 | 16点半到17点半报警次数 | D1433 | 一号报警次数
D314 |  | M1534 |  |  |  | D1244 | 17点半到18点半报警次数 |  | D1344 | 17点半到18点半报警次数 | D1434 | 二号报警次数
|  | M1535 | PC_后机器人手柄切手动 |  |  | D1245 | 18点半到19点半报警次数 |  | D1345 | 18点半到19点半报警次数 | D1435 | 三号报警次数
|  | M1536 | HMI_后机器人解除限制 |  |  | D1246 | 19点半到20点半报警次数 |  | D1346 | 19点半到20点半报警次数 | D1436 | 四号报警次数
|  | M1537 |  |  |  | D1247 | 20点半到21点半报警次数 |  | D1347 | 20点半到21点半报警次数 | D1437 | 五号报警次数
|  | M1538 |  |  |  | D1248 | 21点半到22点半报警次数 |  | D1348 | 21点半到22点半报警次数 | D1438 | 六号报警次数
|  | M1539 |  |  |  | D1249 | 22点半到23点半报警次数 |  | D1349 | 22点半到23点半报警次数 | D1439 | 七号报警次数
|  | M1540 |  |  |  | D1250 | 23点半到0点半报警次数 |  | D1350 | 23点半到0点半报警次数 | D1440 | 八号报警次数
|  | M1541 |  |  |  | D1251 | 0点半到1点半报警次数 |  | D1351 | 0点半到1点半报警次数 | D1441 | 九号报警次数
|  | M1542 |  |  |  | D1252 | 1点半到2点半报警次数 |  | D1352 | 1点半到2点半报警次数 | D1442 | 十号报警次数
|  | M1543 |  |  |  | D1253 | 2点半到3点半报警次数 |  | D1353 | 2点半到3点半报警次数 | D1443 | 十一号报警次数
|  | M1544 |  |  |  | D1254 | 3点半到4点半报警次数 |  | D1354 | 3点半到4点半报警次数 | D1444 | 十二号报警次数
|  | M1545 |  |  |  | D1255 | 4点半到5点半报警次数 |  | D1355 | 4点半到5点半报警次数 | D1445 | 十三号报警次数
|  | M1546 |  |  |  | D1256 | 5点半到6点半报警次数 |  | D1356 | 5点半到6点半报警次数 | D1446 | 十四号报警次数
|  | M1547 |  |  |  | D1257 | 6点半到7点半报警次数 |  | D1357 | 6点半到7点半报警次数 | D1447 | 十五号报警次数
|  | M1548 |  |  |  | D1258 | 总产量 |  | D1358 | 总产量 | D1448 | 十六号报警次数
|  | M1549 |  |  |  | D1259 | 总报警次数 |  | D1359 | 总报警次数 | D1449 | 十七号报警次数
[6 empty] | D1260 |  |  | D1360 |  | D1450 | 十八号报警次数
[11 empty] | D1451 | 十九号报警次数
[11 empty] | D1452 | 二十号报警次数
[9 empty] | 七时到八时报警次数 |  | D1453 | 二十一号报警次数
[9 empty] | 八时到九时报警次数 |  | D1454 | 二十二号报警次数
[9 empty] | 九时到十时报警次数 |  | D1455 | 二十三号报警次数
[9 empty] | 十时到十一时报警次数 |  | D1456 | 二十四号报警次数
[9 empty] | 十一时到十二时报警次数 |  | D1457 | 二十五号报警次数
[9 empty] | 十二时到十三时报警次数 |  | D1458 | 二十六号报警次数
[9 empty] | 十三时到十四时报警次数 |  | D1459 | 二十七号报警次数
[9 empty] | 十四时到十五时报警次数 |  | D1460 | 二十八号报警次数
[9 empty] | 十五时到十六时报警次数 |  | D1461 | 二十九号报警次数
[9 empty] | 十六时到十七时报警次数 |  | D1462 | 三十号报警次数
[9 empty] | 十七时到十八时报警次数 |  | D1463 | 三十一号报警次数
[9 empty] | 十八时到十九时报警次数 |  | D1464 | 月总产量
[9 empty] | 十九时到二十时报警次数 |  | D1465 | 月总报警次数
[9 empty] | 二十时到二十一时报警次数 |  | D1466
[9 empty] | 二十一时到二十二时报警次数 |  | D1467
[9 empty] | 二十二时到二十三时报警次数 |  | D1468
[9 empty] | 二十三时到二十四时报警次数 |  | D1469
[9 empty] | 二十四时到一时报警次数 |  | D1470
[9 empty] | 一时到二时报警次数 |  | D1471
[9 empty] | 二时到三时报警次数 |  | D1472
[9 empty] | 三时到四时报警次数 |  | D1473
四时到五时报警次数
五时到六时报警次数
六时到七时报警次数

## 前机器人点位
前机器人点位分布
M3000 | 前机器人上电 | D3000 | 机器人控制工程/机器人控制工程 2上电 3启动 4下电 5启动工程 6暂停 7继续 8停止(1400)
M3001 | 前机器人准备OK | D3001 |  | M3100 | (ROBOT：数字输出M108) | 安全位 | M3150 | ROBOT：数字输出M142 | 在_安全位 | PLC写给机器人地址值 D3020= |  | 机器人写PLC反馈值 D3022= |  | 前机器人位置选择（选择对应螺丝位编号）
M3002 | 前机器人下电 | D3002 | 工程运行状态 | M3101 | (ROBOT：数字输出M109) | 取螺丝等待位 | M3151 | ROBOT：数字输出M143 | 在_取螺丝等待位 | 1-组装拍照1位-1号侧面/1段 | 30-组装螺丝1位 | 1-在组装拍照1位 | 30-在组装螺丝1位 | D7000 | 前机器人位置1
M3003 | 前机器人运行程序 | D3003 |  | M3102 | (ROBOT：数字输出M110) | 平面扫码位 | M3152 | ROBOT：数字输出M144 | 在_平面扫码位 | 2-组装拍照2位-2号侧面/1段 | 31-组装螺丝2位 | 2-在组装拍照2位 | 31-在组装螺丝2位 | D7001 | 前机器人位置2
M3004 | 前机器人程序暂停 | D3004 |  | M3103 | (ROBOT：数字输出M111) | 取螺丝取料位 | M3153 | ROBOT：数字输出M145 | 在_螺丝取料位 | 3-组装拍照3位-3侧面/1段 | 32-组装螺丝3位 | 3-在组装拍照3位 | 32-在组装螺丝3位 | D7002 | 前机器人位置3
M3005 | 前机器人程序继续 | D3005 | 前机器人运行监视( | M3104 | (ROBOT：数字输出M112) | 去平面过度点 | M3154 | ROBOT：数字输出M146 | 在_平面组装准备位_去 | 4-组装拍照4位-5侧面/1段 | 33-组装螺丝4位 | 4-在组装拍照4位 | 33-在组装螺丝4位 | D7003 | 前机器人位置4
M3006 | 前机器人控制工程触发 | D3006 |  | M3105 | (ROBOT：数字输出M113) | 去侧面过度点 | M3155 | ROBOT：数字输出M147 | 在_侧面组装准备位_去 | 5-组装拍照5位-7正面/1段 | 34-组装螺丝5位 | 5-在组装拍照5位 | 34-在组装螺丝5位 | D7004 | 前机器人位置5
M3007 |  | D3007 |  | M3106 | (ROBOT：数字输出M114) | 平面位返回过度点 | M3156 | ROBOT：数字输出M148 |  | 6-组装拍照6位-8正面/1段 | 35-组装螺丝6位 | 6-在组装拍照6位 | 35-在组装螺丝6位 | D7005 | 前机器人位置6
M3008 | HMI_前机器人回零 | D3008 |  | M3107 | (ROBOT：数字输出M115) | 侧面位返回过度点 | M3157 | ROBOT：数字输出M149 |  | 7-组装拍照7位-9正面/1段 | 36-组装螺丝7位 | 7-在组装拍照7位 | 36-在组装螺丝7位 | D7006 | 前机器人位置7
M3009 |  | D3009 | 前机器人故障监视 | M3108 | (ROBOT：数字输出M116) |  | M3158 | ROBOT：数字输出M150 | 前BOT对比视觉补偿偏差过大 | 8-组装拍照8位-10正面/1段 | 37-组装螺丝8位 | 8-在组装拍照8位 | 37-在组装螺丝8位 | D7007 | 前机器人位置8
M3010 | 0 (Running)正在运行中 | D3010 | 机器人运行中/1=自动 2=手动 | M3109 | (ROBOT：数字输出M117) |  | M3159 | ROBOT：数字输出M151 |  | 9-组装拍照9位-11正面/1段 | 38-组装螺丝9位 | 9-在组装拍照9位 | 38-在组装螺丝9位 | D7008 | 前机器人位置9
M3011 | 1 (Retracting)倒退 | D3011 | 前机器人运行中 | M3110 | (ROBOT：数字输出M118) |  | M3160 | ROBOT：数字输出M152 |  | 10-组装拍照10位-12正面/1段 | 39-组装螺丝10位 | 10-在组装拍照10位 | 39-在组装螺丝10位 | D7009 | 前机器人位置10
M3012 | 2 (Pausing)暂停中 | D3012 |  | M3111 | (ROBOT：数字输出M119) |  | M3161 | ROBOT：数字输出M153 |  | 11-组装拍照11位-6侧面/2段 | 40-组装螺丝11位 | 11-在组装拍照11位 | 40-在组装螺丝11位 | D7010 | 前机器人位置11
M3013 | 3 (Paused)暂停状态 | D3013 |  | M3112 | (ROBOT：数字输出M120) |  | M3162 | ROBOT：数字输出M154 |  | 12-组装拍照12位-13侧面/2段 | 41-组装螺丝12位 | 12-在组装拍照12位 | 41-在组装螺丝12位 | D7011 | 前机器人位置12
M3014 | 4 (Stepping)单步执行中 | D3014 |  | M3113 | (ROBOT:寄存器输出D300) | 组装螺丝拍照位(1-29) | M3163 | (ROBOT:寄存器输出D400) | 在_组装螺丝拍照位(1-29) | 13-组装拍照13位-14侧面/2段 | 42-组装螺丝13位 | 13-在组装拍照13位 | 42-在组装螺丝13位 | D7012 | 前机器人位置13
M3015 | 5 (Stopping)受控停止中(保持原有轨迹) | D3015 |  | M3114 | (ROBOT:寄存器输出D300) | 组装螺丝组装位(30-60) | M3164 | (ROBOT:寄存器输出D400) | 在_组装螺丝组装位(30-60) | 14-组装拍照14位- | 43-组装螺丝14位 | 14-在组装拍照14位 | 43-在组装螺丝14位 | D7013 | 前机器人位置14
M3016 | 6 (Stopped)已停止 | D3016 |  | M3115 |  |  | M3165 |  |  | 15-组装拍照15位 | 44-组装螺丝15位 | 15-在组装拍照15位 | 44-在组装螺丝15位 | D7014 | 前机器人位置15
M3017 | 7 (Aborting)停止(最大速度关节运动停机) | D3017 |  | M3116 |  |  | M3166 |  |  | 16-组装拍照16位 | 45-组装螺丝16位 | 16-在组装拍照16位 | 45-在组装螺丝16位 | D7015 | 前机器人位置16
M3018 |  | D3018 |  | M3117 | [5 empty] | 17-组装拍照17位 | 46-组装螺丝17位 | 17-在组装拍照17位 | 46-在组装螺丝17位 | D7016 | 前机器人位置17
M3019 |  | D3019 |  | M3118 | [5 empty] | 18-组装拍照18位 | 47-组装螺丝18位 | 18-在组装拍照18位 | 47-在组装螺丝18位 | D7017 | 前机器人位置18
M3020 | 前机器人自动模式 | D3020 | 前PLC给机器人点位(1-99) | M3119 | [5 empty] | 19-组装拍照19位 | 48-组装螺丝19位 | 19-在组装拍照19位 | 48-在组装螺丝19位 | D7018 | 前机器人位置19
M3021 | 前机器人手动模式 | D3021 |  | M3120 | [5 empty] | 20-组装拍照20位 | 49-组装螺丝20位 | 20-在组装拍照20位 | 49-在组装螺丝20位 | D7019 | 前机器人位置20
M3022 |  | D3022 | 前机器人反馈PLC点(1-99) | M3121 | [9 empty] | D7020 | 前机器人位置21
M3023 |  | D3023 |  | M3122 | [9 empty] | D7021 | 前机器人位置22
M3024 |  | D3024 | 前机器人相机拍照触发 | M3123 | [9 empty] | D7022 | 前机器人位置23
M3025 |  | D3025 |  | M3124 | [9 empty] | D7023 | 前机器人位置24
M3026 |  | D3026 |  | M3125 |  | 去平面组装准备位 | [7 empty] | D7024 | 前机器人位置25
M3027 |  | D3027 |  | M3126 |  | 去侧面组装准备位 | [7 empty] | D7025 | 前机器人位置26
M3028 |  | D3028 | [11 empty] | D7026 | 前机器人位置27
M3029 |  | D3029 | [11 empty] | D7027 | 前机器人位置28
M3030 |  | D3030 | 前X轴当前位置 | [10 empty] | D7028 | 前机器人位置29
M3031 |  | D3031 | 前Y轴当前位置 | [10 empty] | D7029 | 前机器人位置30
M3032 |  | D3032 | 前Z轴当前位置
M3033 |  | D3033
M3034 |  | D3034
M3035 |  | D3035 | 前RZ轴当前位置
M3036 |  | D3036
M3037 |  | D3037
M3038 |  | D3038
M3039 |  | D3039
M3040 |  | D3040
M3041 |  | D3041
M3042 |  | D3042
M3043 |  | D3043
M3044 |  | D3044
M3045 |  | D3045
M3046 |  | D3046
M3047 |  | D3047
M3048 |  | D3048
M3049 |  | D3049
D3050
D3051
|  | D3052 | 前机器人给视觉X轴当前位置
D3053
|  | D3054 | 前机器人给视觉Y轴当前位置
D3055
|  | D3056 | 前机器人给视觉Z轴当前位置
D3057
|  | D3058 | 前机器人RX轴当前位置
D3059
|  | D3060 | 前机器人RY轴当前位置
D3061
|  | D3062 | 前机器人RZ轴当前位置
D3063
D3064
D3065
D3066
D3067
D3068
D3069
D3070
D3071
D3072
D3073
D3074
D3075
D3076
D3077
D3078
D3079
|  | D3080 | 前视觉给机器人X绝对位置
D3081
|  | D3082 | 前视觉给机器人Y绝对位置
D3083
|  | D3084 | 前视觉给机器人Z绝对位置
D3085
|  | D3086 | 给前机器人RX位置
D3087
|  | D3088 | 给前机器人RY位置
D3089
|  | D3090 | 给前机器人RZ位置
D3091
D3092
D3093

## 后机器人点位
后机器人点位分布
M4000 | 后机器人上电 | D4000 | 机器人控制工程/机器人控制工程 2上电 3启动 4下电 5启动工程 6暂停 7继续 8停止(2400)
M4001 | 后机器人准备OK | D4001 |  | M4100 | ROBOT:数字输出M100 | 安全位 | M4150 | ROBOT:数字输出134 | 在_安全位 | PLC写给机器人地址值 D4020= |  | 机器人写PLC反馈值 D4022= |  | 后机器人位置选择（选择对应螺丝位编号）
M4002 | 后机器人下电 | D4002 | 工程运行状态 | M4101 | ROBOT:数字输出M101 | 取螺丝等待位 | M4151 | ROBOT:数字输出135 | 在_取螺丝等待位 | 1-组装拍照1位-2号正面/1段 | 30-组装螺丝1位 | 1-在组装拍照1位 | 30-在组装螺丝1位 | D7050 | 后机器人位置1
M4003 | 后机器人运行程序 | D4003 |  | M4102 | ROBOT:数字输出M102 |  | M4152 | ROBOT:数字输出136 |  | 2-组装拍照2位-3号正面/1段 | 31-组装螺丝2位 | 2-在组装拍照2位 | 31-在组装螺丝2位 | D7051 | 后机器人位置2
M4004 | 后机器人程序暂停 | D4004 |  | M4103 | ROBOT:数字输出M103 | 取螺丝取料位 | M4153 | ROBOT:数字输出137 | 在_螺丝取料位 | 3-组装拍照3位-4号正面/1段 | 32-组装螺丝3位 | 3-在组装拍照3位 | 32-在组装螺丝3位 | D7052 | 后机器人位置3
M4005 | 后机器人程序继续 | D4005 | 后机器人运行监视 | M4104 | ROBOT:数字输出M104 | 去平面过度点 | M4154 | ROBOT:数字输出138 | 在_平面组装准备位 | 4-组装拍照4位-5号正面/1段 | 33-组装螺丝4位 | 4-在组装拍照4位 | 33-在组装螺丝4位 | D7053 | 后机器人位置4
M4006 | 后机器人控制工程触发 | D4006 |  | M4105 | ROBOT:数字输出M105 | 去侧面过度点 | M4155 | ROBOT:数字输出139 | 在_侧面组装准备位 | 5-组装拍照5位-6号正面/1段 | 34-组装螺丝5位 | 5-在组装拍照5位 | 34-在组装螺丝5位 | D7054 | 后机器人位置5
M4007 |  | D4007 |  | M4106 | ROBOT:数字输出M106 | 平面位返回过度点 | M4156 | ROBOT:数字输出140 |  | 6-组装拍照6位-7号侧面/1段 | 35-组装螺丝6位 | 6-在组装拍照6位 | 35-在组装螺丝6位 | D7055 | 后机器人位置6
M4008 | HMI_后机器人回零 | D4008 |  | M4107 | ROBOT:数字输出M107 | 侧面位返回过度点 | M4157 | ROBOT:数字输出141 |  | 7-组装拍照7位-8号侧面/1段 | 36-组装螺丝7位 | 7-在组装拍照7位 | 36-在组装螺丝7位 | D7056 | 后机器人位置7
M4009 |  | D4009 | 后机器人故障监视 | M4108 | ROBOT:数字输出M108 |  | M4158 | ROBOT:数字输出142 | 后BOT对比视觉补偿偏差过大 | 8-组装拍照8位-9号侧面/1段 | 37-组装螺丝8位 | 8-在组装拍照8位 | 37-在组装螺丝8位 | D7057 | 后机器人位置8
M4010 | 0 (Running)正在运行中 | D4010 | 机器人运行中/1=自动 2=手动 | M4109 | ROBOT:数字输出M109 |  | M4159 |  |  | 9-组装拍照9位-11号侧面/1段 | 38-组装螺丝9位 | 9-在组装拍照9位 | 38-在组装螺丝9位 | D7058 | 后机器人位置9
M4011 | 1 (Retracting)倒退 | D4011 | 后机器人运行中 | M4110 | ROBOT:数字输出M110 |  | M4160 |  |  | 10-组装拍照10位-12号侧面/2段 | 39-组装螺丝10位 | 10-在组装拍照10位 | 39-在组装螺丝10位 | D7059 | 后机器人位置10
M4012 | 2 (Pausing)暂停中 | D4012 |  | M4111 | ROBOT:数字输出M111 |  | M4161 |  |  | 11-组装拍照11位-15号侧面/2段 | 40-组装螺丝11位 | 11-在组装拍照11位 | 40-在组装螺丝11位 | D7060 | 后机器人位置11
M4013 | 3 (Paused)暂停状态 | D4013 |  | M4112 | ROBOT:数字输出M112 |  | M4162 | ROBOT:数字输出146 |  | 12-组装拍照12位-16号侧面/2段 | 41-组装螺丝12位 | 12-在组装拍照12位 | 41-在组装螺丝12位 | D7061 | 后机器人位置12
M4014 | 4 (Stepping)单步执行中 | D4014 |  | M4113 | ROBOT:寄存器输出D300 | 组装螺丝拍照位(1-29) | M4163 | ROBOT:寄存器输出D400 | 在_组装螺丝拍照位(1-29) | 13-组装拍照13位 | 42-组装螺丝13位 | 13-在组装拍照13位 | 42-在组装螺丝13位 | D7062 | 后机器人位置13
M4015 | 5 (Stopping)受控停止中(保持原有轨迹) | D4015 |  | M4114 | ROBOT:寄存器输出D300 | 组装螺丝组装位(30-60) | M4164 | ROBOT:寄存器输出D400 | 在_组装螺丝组装位(30-60) | 14-组装拍照14位 | 43-组装螺丝14位 | 14-在组装拍照14位 | 43-在组装螺丝14位 | D7063 | 后机器人位置14
M4016 | 6 (Stopped)已停止 | D4016 |  | M4115 |  |  | M4165 |  |  | 15-组装拍照15位 | 44-组装螺丝15位 | 15-在组装拍照15位 | 44-在组装螺丝15位 | D7064 | 后机器人位置15
M4017 | 7 (Aborting)停止(最大速度关节运动停机) | D4017 |  | M4116 |  |  | M4166 |  |  | 16-组装拍照16位 | 45-组装螺丝16位 | 16-在组装拍照16位 | 45-在组装螺丝16位 | D7065 | 后机器人位置16
M4018 |  | D4018 | [7 empty] | 17-组装拍照17位 | 46-组装螺丝17位 | 17-在组装拍照17位 | 46-在组装螺丝17位 | D7066 | 后机器人位置17
M4019 |  | D4019 | [7 empty] | 18-组装拍照18位 | 47-组装螺丝18位 | 18-在组装拍照18位 | 47-在组装螺丝18位 | D7067 | 后机器人位置18
M4020 | 后机器人自动模式 | D4020 | 后PLC给机器人点位(1-99) | [6 empty] | 19-组装拍照19位 | 48-组装螺丝19位 | 19-在组装拍照19位 | 48-在组装螺丝19位 | D7068 | 后机器人位置19
M4021 | 后机器人手动模式 | D4021 | [7 empty] | 20-组装拍照20位 | 49-组装螺丝20位 | 20-在组装拍照20位 | 49-在组装螺丝20位 | D7069 | 后机器人位置20
M4022 |  | D4022 | 后机器人反馈PLC点(1-99) | [10 empty] | D7070 | 后机器人位置21
M4023 |  | D4023 | [11 empty] | D7071 | 后机器人位置22
M4024 |  | D4024 | 后机器人相机拍照触发 | [10 empty] | D7072 | 后机器人位置23
M4025 |  | D4025 | [11 empty] | D7073 | 后机器人位置24
M4026 |  | D4026 | [11 empty] | D7074 | 后机器人位置25
M4027 |  | D4027 | [11 empty] | D7075 | 后机器人位置26
M4028 |  | D4028 | [11 empty] | D7076 | 后机器人位置27
M4029 |  | D4029 | [11 empty] | D7077 | 后机器人位置28
M4030 |  | D4030 | X轴当后位置 | [10 empty] | D7078 | 后机器人位置29
M4031 |  | D4031 | Y轴当后位置 | [10 empty] | D7079 | 后机器人位置30
M4032 |  | D4032 | Z轴当后位置
M4033 |  | D4033 | RZ轴当后位置
M4034 |  | D4034
M4035 |  | D4035
M4036 |  | D4036
M4037 |  | D4037
M4038 |  | D4038
M4039 |  | D4039
M4040 |  | D4040
M4041 |  | D4041
M4042 |  | D4042
M4043 |  | D4043
M4044 |  | D4044
M4045 |  | D4045
M4046 |  | D4046
M4047 |  | D4047
M4048 |  | D4048
M4049 |  | D4049
D4050
D4051
|  | D4052 | 后机器人给视觉X轴当前位置
D4053
|  | D4054 | 后机器人给视觉Y轴当前位置
D4055
|  | D4056 | 后机器人给视觉Z轴当前位置
D4057
|  | D4058 | 后机器人RX轴当前位置
D4059
|  | D4060 | 后机器人RY轴当前位置
D4061
|  | D4062 | 后机器人RZ轴当前位置
D4063
D4064
D4065
D4066
D4067
D4068
D4069
D4070
D4071
D4072
D4073
D4074
D4075
D4076
D4077
D4078
D4079
|  | D4080 | 后视觉给机器人X绝对位置
D4081
|  | D4082 | 后视觉给机器人Y绝对位置
D4083
|  | D4084 | 后视觉给机器人Z绝对位置
D4085
|  | D4086 | 给后机器人RX位置
D4087
|  | D4088 | 给后机器人RY位置
D4089
|  | D4090 | 给后机器人RZ位置
D4091
D4092
D4093
D4094

## 机器人Modbus通讯1
保持寄存器
控制器基地址: 0 ROBOT1 基地址：1000 ROBOT2 基地址：2000 ROBOT3 基地址：3000 ROBOT4 基地址：4000 示例：ROBOT3 的 VO_0 状态对应的地址为 3000 + 12 = 3012
控制器
偏移地址 | 可读 | 可写 | 功能 | 说明
0 | * |  | 控制器软件版本号 Major
1 | * |  | 控制器软件版本号 Minor
2 | * |  | 控制器软件版本号 Patch
3 | * |  | 获取接口版本号 Major
4 | * |  | 获取接口版本号 Minor
5 | * |  | 获取接口版本号 Patch
6 | * |  | Modbus版本号
7 | * |  | 连接机械臂个数
7~99 |  |  | 保留
100~101 | * |  | 获取系统时间(软件启动时间s)
102 | * |  | 获取系统时间-year
103 | * |  | 获取系统时间-month
104 | * |  | 获取系统时间-day
105 | * |  | 获取系统时间-hour
106 | * |  | 获取系统时间-minute
107 | * |  | 获取系统时间-second
108~199 |  |  | 保留
200 | * |  | 控制柜母线电压 V
201 | * |  | 控制柜母线电流 mA
202 | * |  | 工程运行状态
203 | * |  | 心跳 | 每秒加1
204~299 |  |  | 保留
300~525 | * | * | 通用寄存器 | 自定义信号请使用通用寄存器
526~999 |  |  | 保留
ROBOT1
偏移地址 | 可读 | 可写 | 功能 | 说明
0 | * |  | 接口板数字输入 | U_DI_00~U_DI_07；U_DI_10~U_DI_17
1 | * | * | 接口板数字输出 | U_DO_00~U_DO_07；U_DO_10~U_DO_17
2 | * |  | 工具端数字输入 | T_DI00~T_DI03
3 | * | * | 工具端数字输出 | T_DO00~T_DO03
4 | * |  | 可配置输入 | 改进型控制柜 | SI00~SI07 SI10~SI17 | IS控制柜 | CI00~CI07 CI10~CI17 | S型控制柜 | SI00~SI03 SI10~SI13 | 新C控制柜 | CI00~CI05 CI10~CI15
5 | * |  | 可配置输出 |  | SO00~SO07 SO10~SO17 |  | CO00~CO07 CO10~CO17 |  | SO00~SO03 SO10~SO13 |  | CO00~CO05 CO10~CO15
6 | * |  | 联动输入 |  | CI00~CI13 LI00~LI05 F1~F6 |  | LI00~LI07 |  | LI00~LI07 |  | LI00~LI07
7 | * |  | 联动输出 |  | CO00~CO13 LO00~LO03
8 |  | * | 接口板数字输出置位掩码位
9 |  | * | 接口板数字输出重置掩码位 | [9 empty] | 更新
10 |  | * | 工具端数字输出置位掩码位 | [9 empty] | 更新
11 |  | * | 工具端数字输出重置掩码位 | [9 empty] | 更新
12 | * | * | 控制柜模拟电压输出VO_0 | [9 empty] | 更新
13 | * | * | 控制柜模拟电压输出VO_1 | [9 empty] | 更新
14 | * | * | 控制柜模拟电流输出CO_0 | [9 empty] | 更新
15 | * | * | 控制柜模拟电流输出CO_1
16 | * |  | 控制柜模拟电压输入VI_0 | [9 empty] | 更新
17 | * |  | 控制柜模拟电压输入VI_1 | [9 empty] | 更新
18 | * |  | 控制柜模拟电压输入VI_2 | [9 empty] | 更新
19 | * |  | 控制柜模拟电压输入VI_3 | [9 empty] | 更新
20 | * |  | 工具端模拟电压输入AI_0 | [9 empty] | 更新
21 | * |  | 工具端模拟电压输入AI_1 | [9 empty] | 更新
24~99 |  |  | 保留
100 | * |  | 机器人自由度
101 | * |  | TCP 位置 X坐标，单位 mm
102 | * |  | TCP 位置 Y坐标，单位 mm
103 | * |  | TCP 位置 Z坐标，单位 mm
104 | * |  | TCP 姿态 RX，单位 mrad
105 | * |  | TCP 姿态 RY，单位 mrad
106 | * |  | TCP 姿态 RZ，单位 mrad
107 | * |  | TCP 偏移 X，单位 mm
108 | * |  | TCP 偏移 Y，单位 mm
109 | * |  | TCP 偏移 Z，单位 mm
110 | * |  | TCP 偏移 RX，单位 mrad
111 | * |  | TCP 偏移 RY，单位 mrad
112 | * |  | TCP 偏移 RZ，单位 mrad
113 | * |  | TCP 速度 X方向，单位 mm/s
114 | * |  | TCP 速度 Y方向，单位 mm/s
115 | * |  | TCP 速度 Z方向，单位 mm/s
116 | * |  | TCP 速度 X方向转动，单位 mrad/s
117 | * |  | TCP 速度 Y方向转动，单位 mrad/s
118 | * |  | TCP 速度 Z方向转动，单位 mrad/s
119 | * |  | TCP 线速度，单位 mm/s
120 | * |  | 是否安装了末端力矩传感器
121 | * |  | 末端力传感器读数-Fx，单位 mN
122 | * |  | 末端力传感器读数-Fy，单位 mN
123 | * |  | 末端力传感器读数-Fz，单位 mN
124 | * |  | 末端力传感器读数-Mx，单位 mNm
125 | * |  | 末端力传感器读数-My，单位 mNm
126 | * |  | 末端力传感器读数-Mz，单位 mNm
127 | * |  | 是否安装了底座力矩传感器
128 | * |  | 底座力传感器读数-Fx，单位 mN
129 | * |  | 底座力传感器读数-Fy，单位 mN
130 | * |  | 底座力传感器读数-Fz，单位 mN
131 | * |  | 底座力传感器读数-Mx，单位 mNm
132 | * |  | 底座力传感器读数-My，单位 mNm
133 | * |  | 底座力传感器读数-Mz，单位 mNm
134~199 |  |  | 保留
200 | * |  | Joint1模式
201 | * |  | Joint2模式
202 | * |  | Joint3模式
203 | * |  | Joint4模式
204 | * |  | Joint5模式
205 | * |  | Joint6模式
206 | * |  | Joint7模式
207 | * |  | Joint1关节角，单位 mrad
208 | * |  | Joint2关节角，单位 mrad | [12 empty] | 更新 | 更新
209 | * |  | Joint3关节角，单位 mrad
210 | * |  | Joint4关节角，单位 mrad | [12 empty] | 更新 | 更新
211 | * |  | Joint5关节角，单位 mrad
212 | * |  | Joint6关节角，单位 mrad
213 | * |  | Joint7关节角，单位 mrad
214 | * |  | Joint1关节速度，单位 mrad/s
215 | * |  | Joint2关节速度，单位 mrad/s
216 | * |  | Joint3关节速度，单位 mrad/s
217 | * |  | Joint4关节速度，单位 mrad/s
218 | * |  | Joint5关节速度，单位 mrad/s
219 | * |  | Joint6关节速度，单位 mrad/s
220 | * |  | Joint7关节速度，单位 mrad/s
221 | * |  | Joint1电流，单位 mA | [11 empty] | 更新
222 | * |  | Joint2电流，单位 mA
223 | * |  | Joint3电流，单位 mA
224 | * |  | Joint4电流，单位 mA
225 | * |  | Joint5电流，单位 mA | [8 empty] | 新增
226 | * |  | Joint6电流，单位 mA | [14 empty] | 新增
227 | * |  | Joint7电流，单位 mA
228 | * |  | Joint1电压，单位 V | [10 empty] | 新增
229 | * |  | Joint2电压，单位 V
230 | * |  | Joint3电压，单位 V
231 | * |  | Joint4电压，单位 V
232 | * |  | Joint5电压，单位 V
233 | * |  | Joint6电压，单位 V
234 | * |  | Joint7电压，单位 V
235 | * |  | Joint1温度，单位 ℃
236 | * |  | Joint2温度，单位 ℃
237 | * |  | Joint3温度，单位 ℃
238 | * |  | Joint4温度，单位 ℃
239 | * |  | Joint5温度，单位 ℃
240 | * |  | Joint6温度，单位 ℃
241 | * |  | Joint7温度，单位 ℃
242~299 |  |  | 保留
300 | * |  | 机器人系列
301 | * |  | 机器人标准负载
302 | * |  | 机器人子型号
303 | * |  | 机器人模式
304 | * |  | 机器人是否上电
305 | * |  | 是否在急停状态
306 | * |  | 是否在力控模式中
307 | * |  | 末端位姿是否在安全范围之内
308 | * |  | 机器人是否已经停止下来
309 | * |  | 机器人是否已经在安全限制之内
310 | * |  | 是否使能了仿真模式
311 | * |  | 机械臂本体电压 V
312 | * |  | 机械臂本体电流 mA
313 | * |  | 工具端通信模式
314 | * |  | 工具端电压 V
315 | * |  | 工具端电流 mA | 未实现
316 | * |  | 工具端温度 ℃ | 未实现
317 | * |  | 安全状态
318 | * |  | 操作模式
319~399 |  |  | 保留
400 |  | * | 控制工程
401~999 |  |  | 保留

## 机器人Modbus通讯2
机器人模式
0 未连接到机械臂本体， 1 正在进行安全配置， 2 正在上电， 3 机械臂处于断电状态， 4 上电成功，关节未初始化， 5 上电成功但未松刹车，关节初始化成功， 6 机械臂刹车正在松开， 7 反向驱动， 8 松刹车成功，运行模式， 9 维护模式，
安全状态
0 安全状态待定， 1 正常运行模式， 2 缩减运行模式， 3 启动时如果在安全限制之外, 机器人将进入recovery模式， 4 超出安全限制（根据安全配置, 例如速度超限等）， 5 软件触发的停机（保持轨迹, 不抱闸, 不断电）， 6 IO触发的防护停机（不保持轨迹, 抱闸, 不断电）， 7 系统急停：急停信号由外部输入(可配置输入), 不对外输出急停信号， 8 机器人急停：控制柜急停输入或者示教器急停按键触发, 对外输出急停信号， 9 机械臂硬件故障或者系统故障，
控制工程
2 上电， 3 启动机器人， 4 下电， 5 启动工程， 6 暂停工程， 7 继续工程， 8 停止工程，
工程运行状态
0 (Running)正在运行中， 1 (Retracting)倒退， 2 (Pausing)暂停中， 3 (Paused)暂停状态， 4 (Stepping)单步执行中， 5 (Stopping)受控停止中(保持原有轨迹)， 6 (Stopped)已停止， 7 (Aborting)停止(最大速度关节运动停机)，
工具端通信模式
0 表示无串口 1 表示只有串口 2 表示带力传感器和串口
机器人系列
1 表示i系列， 2 表示C系列， 3 表示E系列， 4 表示G系列， 5 表示T系列， 6 表示iS系列， 7 表示S系列， 8 表示ES系列，
机器人子型号
10 表示子型号10， 11 表示子型号11， 12 表示子型号12， 13 表示子型号13， 14 表示子型号14， 15 表示子型号15， ··· 38 表示子型号38， 39 表示子型号39， 40 表示子型号40， 100 表示子型号A0， 101 表示子型号A1， 102 表示子型号A2， 103 表示子型号A3， 120 表示子型号B0， 121 表示子型号B1， 122 表示子型号B2， 140 表示子型号T0，
操作模式
0 (Disabled)禁用模式 1 (Automatic)自动模式 2 (Manual)手动模式

## Sheet1
后机器人取长螺丝拍照使能
后机器人取长螺丝拍照NG_选重拍
后机器人取长螺丝拍照NG_选忽略
后机器人取短螺丝拍照使能
后机器人取短螺丝拍照NG_选重拍
后机器人取短螺丝拍照NG_选忽略