## IO
IO表 控制器 三菱FX3U-64MT/ES-A
输入 |  |  |  | 输出
X0 | 启动 | T0 | D200 | Y0
X1 | 停止 | T1 | D201 | Y1
X2 | 急停 | T2 | D202 | Y2
X3 | 复位 | T3 | D203 | Y3
X4 | 升降机原点 | T4 | D204 | Y4
X5 | 推送轴原点 | T5 | D205 | Y5
X6 | 安全门 | T6 | D206 | Y6
X7 | 升降机正限位 | T7 | D207 | Y7 | 红灯
X10 | 升降机负限位 | T10 | D208 | Y10 | 黄灯
X11 | 推送轴正限位 | T11 | D209 | Y11 | 绿灯
X12 | 推送轴负限位 | T12 | D210 | Y12 | 蜂鸣器
X13 | 升降轴报警输入 | T13 | D211 | Y13 | 升降轴使能
X14 | 推送轴报警输入 | T14 | D212 | Y14 | 推送轴使能
X15 | 后站要料信号 | T15 | D213 | Y15 | 本站要料信号
X16 | 入料光电 | T16 | D214 | Y16 | 流水线正转
X17 | 到料光电 | T17 | D215 | Y17 | 流水线反转
X20 | 推送上光电检查 | T20 | D216 | Y20 | 产品定位气缸1
X21 | 产品1定位原位 | T21 | D217 | Y21 | 产品定位气缸伸出
X22 | 产品1定位出位 | T22 | D218 | Y22 | 升降气缸缩回
X23 | 升降原位 | T23 | D219 | Y23 | 升降气缸伸出
X24 | 升降出位 | T24 | D220 | Y24 | 产品定位气缸2
X25 | 产品定位2原位 | T25 | D221 | Y25 | 产品定位气缸2伸出
X26 | 产品定位2出位 | T26 | D222 | Y26 | 台车定位
X27 | 台车定位原位 | T27 | D223 | Y27 | 台车定位2伸出
X30 | 台车定位出位 | T30 | D224 | Y30
X31 |  | T31 | D225 | Y31
X32 | 推送下光电检查 | T32 | D226 | Y32
X33 | 台车到料1 | T33 | D227 | Y33
X34 | 防呆光电 | T34 | D228 | Y34
X35 |  | T35 | D229 | Y35
X36 |  | T36 | D230 | Y36
X37 |  | T37 | D231 | Y37
X40 |  | T40 | D232 | Y40
X41 |  | T41 | D233 | Y41
X42 |  | T42 | D234 | Y42
X43 |  | T43 | D235 | Y43
X44 |  | T44 |  | Y44
X45 |  | T45 |  | Y45
X46 |  | T46 |  | Y46
X47 |  | T47 |  | Y47
X50 |  | T50 |  | Y50
X51 |  | T51 |  | Y51
X52 |  | T52 |  | Y52
X53 |  | T53 |  | Y53
X54 |  | T54 |  | Y54
X55 |  | T55 |  | Y55
X56 |  | T56 |  | Y56
X57 |  | T57 |  | Y57
X60 |  | T60 |  | Y60
X61 |  | T61 |  | Y61
X62 |  | T62 |  | Y62
X63 |  | T63 |  | Y63
X64 |  | T64 |  | Y64
X65 |  | T65 |  | Y65
X66 |  | T66 |  | Y66
X67 |  | T67 |  | Y67
X70 |  | T70 |  | Y70
X71 |  | T71 |  | Y71
X72 |  | T72 |  | Y72
X73 |  | T73 |  | Y73
X74 |  | T74 |  | Y74
X75 |  | T75 |  | Y75
X76 |  | T76 |  | Y76
X77 |  | T77 |  | Y77
X100 |  | T100
X101 |  | T101
X102 |  | T102
X103 |  | T103
X104 |  | T104
X105 |  | T105
X106 |  | T106
X107 |  | T107
X110 |  | T110
X111 |  | T111
X112 |  | T112
X113 |  | T113
X114 |  | T114
X115 |  | T115
X116 |  | T116
X117 |  | T117
X120 |  | T120
X121 |  | T121
X122 |  | T122
X123 |  | T123
X124 |  | T124
X125 |  | T125
X126 |  | T126
X127 |  | T127
X130 |  | T130
X131 |  | T131
X132 |  | T132
X133 |  | T133
X134 |  | T134
X135 |  | T135
X136 |  | T136
X137 |  | T137

## 主程序
主程序 M0-M50 T100-T130 D0-D10
M0 | 启动HIM | T0 | 首次通电延时 | D0 | 触摸屏地址
M1 | 暂停HIM | T1 | 大复位延时 | D1
M2 | 复位HIM | T2 |  | D2
M3 | 周期停止HIM | T3 |  | D3
M4 | 寸动/自动HIM | T4 |  | D4
M5 | 手动/自动HIM | T5 |  | D5
M6 | 回零HIM | T6 |  | D6
M7 |  | T7 |  | D7
M8 | 机台回零中 | T8 |  | D8
M9 | 机台回零完成 | T9 |  | D9
M10 | 启动中继 | T10 |  | D10
M11 | 暂停中继 | T11 |  | D11
M12 | 复位中继 | T12 |  | D12
M13 |  | T13 |  | D13
M14 | 机台始位启动标志 | T14 |  | D14
M15 | 气缸始位 | T15 |  | D15
M16 | 马达始位 | T16 |  | D16
M17 | 马达原点监视 | T17 |  | D17
M18 | 机台总始位 | T18 |  | D18
M19 | 机台启动中继 | T19 |  | D19
M20 | 机台自动中 | T20 |  | D20
M21 | 机台暂停中 | T21 |  | D21
M22 | 机台报警中 | T22 |  | D22
M23 | 机台无报警 | T23 |  | D23
M24 |  | T24 |  | D24
M25 | 报警消音 | T25 |  | D25
M26 | 统计清零 | T26 |  | D26
M27 | HMI_灯 | T27 |  | D27
M28 |  | T28 |  | D28
M29 |  | T29 |  | D29
M30 | CT计算 | T30 |  | D30
M31 |  | T31 |  | D31
M32 |  |  |  | D32
M33 |  |  |  | D33
M34
M35
M36
M37
M38
M39
M40 | [5 empty] | D2000 | 周期计算
M41 | [5 empty] | D2002 | 周期显示
M42 | [5 empty] | D2004 | 产量计算
M43 | [5 empty] | D2004 | 产量显示
M44
M45
M46
M47
M48
M49
M50 | 写参数辅助M
M51
M52
M53
M54
M55
M56
M57
M58
M59

## 报警程序
报警程序 M100-M199 D20-D30
| M60 | 流水线连料报警 | M100 | 升降轴驱动器报警 | M140 |  | M180
| M61 | 流水线到料异常报警 | M101 | 升降轴未使能 | M141 |  | M181
| M62 | 流水线出料超时 | M102 | 升降轴报错 | M142 |  | M182
| M63 |  | M103 | 升降轴未归零 | M143 |  | M183
| M64 |  | M104 |  | M144 |  | M184
| M65 | 推送上下光电检查异常报警 | M105 |  | M145 |  | M185
| M66 | 推送上下光电检测无料报警 | M106 |  | M146 |  | M186
| M67 |  | M107 |  | M147 |  | M187
| M68 |  | M108 |  | M148 |  | M188
| M69 |  | M109 |  | M149 |  | M189
| M70 | 收板模式首层有料报警 | M110 | 推送轴驱动器报警 | M150 | 急停报警 | M190
| M71 | 收板模式JOG上升找板异常 | M111 | 推送轴未使能报警 | M151 |  | M191
| M72 |  | M112 | 推送轴报错 | M152 |  | M192
| M73 |  | M113 | 推送轴未归零 | M153 |  | M193
| M74 |  | M114 |  | M154 |  | M194
| M75 |  | M115 |  | M155 |  | M195
| M76 |  | M116 |  | M156 |  | M196
| M77 |  | M117 |  | M157 |  | M197
| M78 |  | M118 |  | M158 |  | M198
| M79 |  | M119 |  | M159 |  | M199
| M80 |  | M120 | 产品定位气缸手动中 | M160
| M81 |  | M121 | 产品定位气缸原位报警 | M161
| M82 |  | M122 | 产品定位气缸出位报警 | M162
| M83 |  | M123 |  | M163
| M84 |  | M124 |  | M164
| M85 |  | M125 | 升降气缸手动中 | M165
| M86 |  | M126 | 升降气缸原位报警 | M166
| M87 |  | M127 | 升降气缸出位报警 | M167
| M88 |  | M128 |  | M168
| M89 |  | M129 |  | M169
| M90 |  | M130 | 台车定位气缸手动中 | M170
| M91 |  | M131 | 台车定位气缸原位报警 | M171
| M92 |  | M132 | 台车定位气缸伸出报警 | M172
| M93 |  | M133 |  | M173
| M94 |  | M134 |  | M174
| M95 |  | M135 | 流水线电机手动中 | M175
| M96 |  | M136 |  | M176
| M97 |  | M137 |  | M177
| M98 |  | M138 |  | M178
| M99 |  | M139 |  | M179

## 机台提示程序
提示程序 M200-M299 D30-D50
M200 | 机台自动中 | M230 |  | M260
M201 | 机台暂停中 | M231 |  | M261
M202 | 机台报警中 | M232 |  | M262
M203 | 机台待料中 | M233 |  | M263
M204 | 机台寸动中 | M234 |  | M264
M205 | 机台手动中 | M235 |  | M265
M206 | 初始化完成 | M236 |  | M266
M207 | 初始化中 | M237 |  | M267
M208 | 机台需初始化 | M238 |  | M268
M209 | 清料完成 | M239 |  | M269
M210 | 清料中 | M240 |  | M270
M211 | 周期停止中 | M241 |  | M271
M212 | 机台不在初始位置 | M242 |  | M272
M213 | 未选择自动状态 | M243 |  | M273
M214 |  | M244 |  | M274
M215 |  | M245 |  | M275
M216 |  | M246 |  | M276
M217 |  | M247 |  | M277
M218 |  | M248 |  | M278
M219 |  | M249 |  | M279
M220 |  | M250 | 产品1定位原位_屏蔽 | M280
M221 |  | M251 | 产品1定位出位_屏蔽 | M281
M222 |  | M252 | 升降原位_屏蔽 | M282
M223 |  | M253 | 升降出位_屏蔽 | M283
M224 |  | M254 | 产品定位2原位_屏蔽 | M284
M225 |  | M255 | 产品定位2出位_屏蔽 | M285
M226 |  | M256 | 台车定位原位_屏蔽 | M286
M227 |  | M257 | 台车定位出位_屏蔽 | M287
M228 |  | M258 |  | M288
M229 |  | M259 |  | M289

## 气缸手动程序
手动程序 M300-M399 D50-D70
M300 | HMI-产品定位气缸 | M330 |  | M360 |  | M390 | 出料完成
M301 | auto-产品定位气缸 | M331 |  | M361 |  | M391 | 推送轴回到待料位后，产品安全后可动中继
M302 | HMI-产品定位气缸伸出 | M332 |  | M362 |  | M392
M303 | auto-产品定位气缸伸出 | M333 |  | M363 |  | M393
M304 |  | M334 |  | M364 |  | M394
M305 |  | M335 |  | M365 |  | M395
M306 |  | M336 |  | M366 |  | M396
M307 |  | M337 |  | M367 |  | M397
M308 |  | M338 |  | M368 |  | M398
M309 |  | M339 |  | M369
M310 | HMI-升降气缸缩回 | M340 | HMI-流水线正转 | M370 | 推送要料信号
M311 | auto-升降气缸缩回 | M341 | auto-流水线正转 | M371
M312 | HMI-升降气缸伸出 | M342 | HMI-流水线反转 | M372
M313 | auto-升降气缸伸出 | M343 | AUTO-流水线反转 | M373
M314 |  | M344 |  | M374
M315 |  | M345 |  | M375
M316 |  | M346 |  | M376
M317 |  | M347 |  | M377
M318 |  | M348 |  | M378
M319 |  | M349 |  | M379
M320 | HMI-台车定位气缸 | M350 | 向前站要料信号 | M380 | 可以取料
M321 | auto-台车定位气缸 | M351 | 向升降要料信号 | M381
M322 | HMI-台车定位气缸伸出 | M352 |  | M382
M323 | auto-台车定位气缸伸出 | M353 |  | M383
M324 |  | M354 |  | M384
M325 |  | M355 |  | M385
M326 |  | M356 |  | M386
M327 |  | M357 |  | M387
M328 |  | M358 |  | M388
M329 |  | M359 |  | M389
产品已推入

## 伺服马达程序
马达程序 M400-M999 D400-D999
CH1-升降Z轴 | [5 empty] | CH3-AOI检测Z轴 |  |  |  | CH4- |  | CH5- |  | CH6- |  | CH7- |  | CH8轴 |  | CH9轴
M400 | 升降轴可动 | D400 | 升降轴爬行速度 | M450 | D450 | M500 | 推送轴可动 | D500 | 推送轴爬行速度 | M550 | D550 | M600 | D600 | M650 | D650 | M700 | D700 | M750 | D750 | M800 | D800
M401 | 升降轴释放 |  |  | M451 |  | M501 | 推送轴释放 |  |  | M551 |  | M601 |  | M651 |  | M701 |  | M751 |  | M801
M402 | 升降轴归零 | D402 | 升降轴归零速度 | M452 | D452 | M502 | 推送轴归零启动 | D502 | 推送轴归零速度 | M552 | D552 | M602 | D602 | M652 | D652 | M702 | D702 | M752 | D752 | M802 | D802
M403 | 升降轴回零中 |  |  | M453 |  | M503 | 推送轴归零中 |  |  | M553 |  | M603 |  | M653 |  | M703 |  | M753 |  | M803
M404 | 升降轴回零OK | D404 | 升降轴JOG速度 | M454 | D454 | M504 | 推送轴回零完成 | D504 | 推送轴JOG速度 | M554 | D554 | M604 | D604 | M654 | D654 | M704 | D704 | M754 | D754 | M804 | D804
M405 | 升降轴JOG正 |  |  | M455 |  | M505 | 推送轴JOG+ |  |  | M555 |  | M605 |  | M655 |  | M705 |  | M755 |  | M805
M406 | 升降轴JOG- | D406 | 升降轴定位速度 | M456 | D456 | M506 | 推送轴JOG- | D506 | 推送轴绝对定位速度 | M556 | D556 | M606 | D606 | M656 | D656 | M706 | D706 | M756 | D756 | M806 | D806
M407 | 升降轴绝对定位启动 |  |  | M457 |  | M507 | 推送轴绝对定位启动 |  |  | M557 |  | M607 |  | M657 |  | M707 |  | M757 |  | M807
M408 | 升降轴定位中 | D408 | 升降轴定位脉冲 | M458 | D458 | M508 | 推送轴绝对定位中 | D508 | 推送轴绝对定位脉冲 | M558 | D558 | M608 | D608 | M658 | D658 | M708 | D708 | M758 | D758 | M808 | D808
M409 | 升降轴定位完成 |  |  | M459 |  | M509 | 推送轴绝对定位完成 |  |  | M559 |  | M609 |  | M659 |  | M709 |  | M759 |  | M809
M410 |  | D410 | 升降轴相对相位速度 | M460 | D460 | M510 | 手动 推送轴待料位 | D510 |  | M560 | D560 | M610 | D610 | M660 | D660 | M710 | D710 | M760 | D760 | M810 | D810
M411 |  |  |  | M461 |  | M511 | 手动 推送轴推送位(出板) |  |  | M561 |  | M611 |  | M661 |  | M711 |  | M761 |  | M811
M412 |  | D412 | 升降轴相对定位脉冲 | M462 | D462 | M512 | 手动 推送轴推送位(收板) | D512 |  | M562 | D562 | M612 | D612 | M662 | D662 | M712 | D712 | M762 | D762 | M812 | D812
M413 |  |  |  | M463 |  | M513 | 手动 推送轴二次取料位(收板) |  |  | M563 |  | M613 |  | M663 |  | M713 |  | M763 |  | M813
M414 |  | D414 | 升降轴自动JOG速度 | M464 | D464 | M514 |  | D514 |  | M564 | D564 | M614 | D614 | M664 | D664 | M714 | D714 | M764 | D764 | M814 | D814
M415 | 升降轴相对定位启动 |  |  | M465 |  | M515 |  |  |  | M565 |  | M615 |  | M665 |  | M715 |  | M765 |  | M815
M416 | 升降轴相对定位完成 | D416 | 升降轴当前状态 | M466 | D466 | M516 |  | D516 | 推送轴当前状态 | M566 | D566 | M616 | D616 | M666 | D666 | M716 | D716 | M766 | D766 | M816 | D816
M417 | 升降轴相对定位中 |  |  | M467 |  | M517 |  |  |  | M567 |  | M617 |  | M667 |  | M717 |  | M767 |  | M817
M418 |  | D418 | 升降轴当前位置 | M468 | D468 | M518 |  | D518 | 推送轴当前位置 | M568 | D568 | M618 | D618 | M668 | D668 | M718 | D718 | M768 | D768 | M818 | D818
M419 |  |  |  | M469 |  | M519 |  |  |  | M569 |  | M619 |  | M669 |  | M719 |  | M769 |  | M819
M420 | 手/自动 升降轴待料位 | D420 |  | M470 | D470 | M520 | 自动-推送轴待料位 | D520 |  | M570 | D570 | M620 | D620 | M670 | D670 | M720 | D720 | M770 | D770 | M820 | D820
M421 | 手/自动 升降轴出料位(出板) |  |  | M471 |  | M521 | 自动-推送轴推送位(出板) |  |  | M571 |  | M621 |  | M671 |  | M721 |  | M771 |  | M821
M422 | 手/自动 升降轴首层放料位（收板） | D422 |  | M472 | D472 | M522 | 自动-推送轴推送位(收板) | D522 |  | M572 | D572 | M622 | D622 | M672 | D672 | M722 | D722 | M772 | D772 | M822 | D822
M423 | 手/自动 升降轴接料位(收板) |  |  | M473 |  | M523 | 自动 推送轴二次取料位(收板) |  |  | M573 |  | M623 |  | M673 |  | M723 |  | M773 |  | M823
M424 | 手/自动 升降轴取料下降(出板) | D424 |  | M474 | D474 | M524 |  | D524 |  | M574 | D574 | M624 | D624 | M674 | D674 | M724 | D724 | M774 | D774 | M824 | D824
M425 | 手/自动 升降轴取料顶升(出板) |  |  | M475 |  | M525 |  |  |  | M575 |  | M625 |  | M675 |  | M725 |  | M775 |  | M825
M426 | PC_自动扫产品位置 | D426 |  | M476 | D476 | M526 |  | D526 |  | M576 | D576 | M626 | D626 | M676 | D676 | M726 | D726 | M776 | D776 | M826 | D826
M427 | 手/自动 升降轴放前下降(收板) |  |  | M477 |  | M527 |  |  |  | M577 |  | M627 |  | M677 |  | M727 |  | M777 |  | M827
M428 | 手/自动 升降轴放后下降(收板) | D428 | 升降轴放后下降(收板) | M478 | D478 | M528 |  | D528 |  | M578 | D578 | M628 | D628 | M678 | D678 | M728 | D728 | M778 | D778 | M828 | D828
M429 | 手/自动 升降轴放后上降(二次收板) |  |  | M479 |  | M529 |  |  |  | M579 |  | M629 |  | M679 |  | M729 |  | M779 |  | M829
M430 | 升降轴在待料位 | D430 | 升降轴待料位 | M480 | D480 | M530 | 推送轴在待料位 | D530 | 推送轴待料位 | M580 | D580 | M630 | D630 | M680 | D680 | M730 | D730 | M780 | D780 | M830 | D830
M431 | 升降轴在出料位(出板) |  |  | M481 |  | M531 | 推送轴在推送位(出板) |  |  | M581 |  | M631 |  | M681 |  | M731 |  | M781 |  | M831
M432 | 升降轴在首层放料位（收板） | D432 | 升降轴出料位(出板) | M482 | D482 | M532 | 推送轴在推送位(收板) | D532 | 推送轴推送位(出板) | M582 | D582 | M632 | D632 | M682 | D682 | M732 | D732 | M782 | D782 | M832 | D832
M433 | 升降轴在接料位(收板) |  |  | M483 |  | M533 | 推送轴在二次取料位(收板) |  |  | M583 |  | M633 |  | M683 |  | M733 |  | M783 |  | M833
M434 |  | D434 | 升降轴首层放料位（收板） | M484 | D484 | M534 |  | D534 | 推送轴推送位(收板) | M584 | D584 | M634 | D634 | M684 | D684 | M734 | D734 | M784 | D784 | M834 | D834
M435 |  |  |  | M485 |  | M535 |  |  |  | M585 |  | M635 |  | M685 |  | M735 |  | M785 |  | M835
M436 | 升降轴在扫产品位置 | D436 | 升降轴扫产品位置 | M486 | D486 | M536 |  | D536 | 推送轴二次取料位(收板) | M586 | D586 | M636 | D636 | M686 | D686 | M736 | D736 | M786 | D786 | M836 | D836
M437 |  |  |  | M487 |  | M537 |  |  |  | M587 |  | M637 |  | M687 |  | M737 |  | M787 |  | M837
M438 |  | D438 | 升降轴放前下降(收板) | M488 | D488 | M538 |  | D538 |  | M588 | D588 | M638 | D638 | M688 | D688 | M738 | D738 | M788 | D788 | M838 | D838
M439 |  |  |  | M489 |  | M539 |  |  |  | M589 |  | M639 |  | M689 |  | M739 |  | M789 |  | M839
M440 | PC_升降轴自动JOG（下降） | D440 | 升降轴取料下降(出板) | M490 | D490 | M540 |  | D540 |  | M590 | D590 | M640 | D640 | M690 | D690 | M740 | D740 | M790 | D790 | M840 | D840
M441 | PC_升降轴自动JOG（上降） |  |  | M491 |  | M541 |  |  |  | M591 |  | M641 |  | M691 |  | M741 |  | M791 |  | M841
M442 |  | D442 | 升降轴取料顶升(出板) | M492 | D492 | M542 |  | D542 |  | M592 | D592 | M642 | D642 | M692 | D692 | M742 | D742 | M792 | D792 | M842 | D842
M443 |  |  |  | M493 |  | M543 |  |  |  | M593 |  | M643 |  | M693 |  | M743 |  | M793 |  | M843
M444 |  | D444 | 安全下限（负限）(出板) | M494 | D494 | M544 |  | D544 |  | M594 | D594 | M644 | D644 | M694 | D694 | M744 | D744 | M794 | D794 | M844 | D844
M445 |  |  |  | M495 |  | M545 |  |  |  | M595 |  | M645 |  | M695 |  | M745 |  | M795 |  | M845
M446 |  | D446 | 产品安全放层距（收板） | M496 | D496 | M546 |  | D546 |  | M596 | D596 | M646 | D646 | M696 | D696 | M746 | D746 | M796 | D796 | M846 | D846
M447 |  |  |  | M497 |  | M547 |  |  |  | M597 |  | M647 |  | M697 |  | M747 |  | M797 |  | M847
M448 |  | D448 | 升降轴接料位(收板) | M498 | D498 | M548 |  | D548 |  | M598 | D598 | M648 | D648 | M698 | D698 | M748 | D748 | M798 | D798 | M848 | D848
M449 |  |  |  | M499 |  | M549 |  |  |  | M599 |  | M649 |  | M699 |  | M749 |  | M799 |  | M849

## 自动程序
自动程序 M600-M699 T130-T150 D620-D699
D1000 | 初始化流程 | M1000 |  | M1050 | PC_流水线要料信号 | M1100 | HMI_确认台车已放好 | M1150 | T100 | 龙门X轴原点偏移 | T120 | 下层流水线出料异常T
D1001 | 流水线流程 | M1001 |  | M1051 | PC_流水线有料信号 | M1101 | HMI_确认台车已取走 | M1151 | T101 | 龙门Y轴轴原点偏移 | T121 | 下层流水线出料延时T
D1002 | AOI检测流程 | M1002 |  | M1052 | PC_流水线定位OK可升降 | M1102 |  | M1152 | T102 | 龙门Z轴轴原点偏移 | T122
D1003 |  | M1003 |  | M1053 | PC_流水线料已流走 | M1103 |  | M1153 | T103 |  | T123
D1004 |  | M1004 |  | M1054 |  | M1104 |  | M1154 | T104 |  | T124
D1005 |  | M1005 |  | M1055 |  | M1105 |  | M1155 | T105 |  | T125
D1006 |  | M1006 |  | M1056 |  | M1106 |  | M1156 | T106 |  | T126
D1007 |  | M1007 |  | M1057 |  | M1107 |  | M1157 | T107 |  | T127
D1008 |  | M1008 |  | M1058 |  | M1108 |  | M1158 | T108 |  | T128
D1009 |  | M1009 |  | M1059 |  | M1109 |  | M1159 | T109 |  | T129
D1010 |  | M1010 |  | M1060 | PC_台车准备OK | M1110 |  | M1160 | T110 | 初始化流程T1 | T130
D1011 |  | M1011 |  | M1061 |  | M1111 |  | M1161 | T111 | 初始化流程T2 | T111
D1012 |  | M1012 |  | M1062 |  | M1112 |  | M1162 | T112 |  | T112
D1013 |  | M1013 |  | M1063 |  | M1113 |  | M1163 | T113 |  | T113
D1014 |  | M1014 |  | M1064 |  | M1114 |  | M1164 | T114 |  | T114
D1015 |  | M1015 |  | M1065 |  | M1115 |  | M1165 | T115 |  | T115
D1016 |  | M1016 |  | M1066 |  | M1116 |  | M1166 | T116 |  | T116
D1017 |  | M1017 |  | M1067 |  | M1117 |  | M1167 | T117 |  | T117
D1018 |  | M1018 |  | M1068 |  | M1118 |  | M1168 | T118 |  | T118
D1019 |  | M1019 |  | M1069 |  | M1119 |  | M1169 | T119 |  | T169
D1020 |  | M1020 | 流水线双手启动按钮 | M1070 | PC_升降轴给料信号 | M1120 |  | M1170 | T70 | 双手启动T1 | T170
D1021 |  | M1021 |  | M1071 | PC_升降轴准备OK(收板) | M1121 |  | M1171 | T71 | 双手启动T2 | T171
D1022 | 机台CT | M1022 |  | M1072 | PC_升级轴取料OK信号 | M1122 |  | M1172 | T72 |  | T172
D1023 |  | M1023 |  | M1073 | PC_出料模式二次推送使能 | M1123 |  | M1173 | T73 |  | T173
D1024 | HMI_CT显示 | M1024 |  | M1074 |  | M1124 |  | M1174 | T74 |  | T174
D1025 |  | M1025 | 组装压力OK | M1075 | PC_升降轴自动JOG降速 | M1125 |  | M1175 | T75 |  | T175
D1026 | HMI_产能 | M1026 |  | M1076 |  | M1126 |  | M1176 | T76 |  | T176
D1027 |  | M1027 |  | M1077 |  | M1127 |  | M1177 | T77 |  | T177
D1028 |  | M1028 |  | M1078 |  | M1128 |  | M1178 | T78 |  | T178
D1029 |  | M1029 |  | M1079 |  | M1129 |  | M1179 | T79 |  | T179
D1030 |  | M1030 | 等待皮带放行按钮启动 | M1080 |  | M1130 |  | M1180 | T80 |  | T180
D1031 |  | M1031 | 等待后站要料信号 | M1081 |  | M1131 |  | M1181 | T81 | 流水线马达自检T | T181
D1032 |  | M1032 |  | M1082 |  | M1132 |  | M1182 | T82 | 流水线联料报警T | T182
D1033 |  | M1033 |  | M1083 |  | M1133 |  | M1183 | T83 | 流水线到料异常报警T | T183
D1034 |  | M1034 |  | M1084 |  | M1134 |  | M1184 | T84 |  | T184
D1035 |  | M1035 |  | M1085 |  | M1135 |  | M1185 | T85 | 流水线出料超时T | T185
D1036 |  | M1036 |  | M1086 |  | M1136 |  | M1186 | T86 | 流水线出料延时T | T186
D1037 |  | M1037 |  | M1087 |  | M1137 |  | M1187 | T87 | 流水线料已取走T1 | T187
D1038 |  | M1038 |  | M1088 |  | M1138 |  | M1188 | T88 |  | T188
D1039 |  | M1039 |  | M1089 |  | M1139 |  | M1189 | T89 |  | T189
D1040 |  | M1040 |  | M1090 |  | M1140 |  | M1190 | T90 | 推送上下光电检查异常T | T190
D1041 |  | M1041 |  | M1091 |  | M1141 |  | M1191 | T91 | 出料模式二次推送T | T191
|  | M1042 |  | M1092 |  | M1142 |  | M1192 | T92 |  | T192
|  | M1043 |  | M1093 |  | M1143 |  | M1193 | T93 |  | T193
|  | M1044 |  | M1094 |  | M1144 |  | M1194 | T94 |  | T194
|  | M1045 |  | M1095 |  | M1145 |  | M1195 | T95 |  | T195
|  | M1046 |  | M1096 |  | M1146 |  | M1196 | T96 |  | T196
|  | M1047 |  | M1097 |  | M1147 |  | M1197 | T97 |  | T197
|  | M1048 |  | M1098 |  | M1148 |  | M1198 | T98 |  | T198
|  | M1049 |  | M1099 |  | M1149 |  | M1199 | T99 |  | T199
|  | S0 |  | R0
|  | S1 |  | R1
|  | S2 |  | R2
|  | S3 |  | R3
|  | S4 |  | R4
|  | S5 |  | R5
|  | S6 |  | R6 | PC_AOI 检测计算
|  | S7 |  | R7
|  | S8 |  | R8 | PC_提出点位OFF/ON
|  | S9 |  | R9
|  | S10 | HMI_相机点位- | R10
|  | S11 | HMI_相机点位+ | R11
|  | S12 |  | R12
|  | S13 | HMI_清除地址 | R13
|  | S14 |  | R14
|  | S15 | HMI_手动调用点位 | R15
|  | S16 | HMI_手动运动到改点位 | R16
|  | S17 | HMI_手动运动到改点位辅助 | R17
|  | S18 |  | R18
|  | S19 |  | R19
|  | S20 | 自动调用参数 | R20 | 选择第1行地址
|  | S21 | 自动提取点位OFF/ON | R21 | 选择第2行地址
|  | S22 |  | R22 | 选择第3行地址
|  | S23 |  | R23 | 选择第4行地址
|  | S24 |  | R24 | 选择第5行地址
|  | S25 |  | R25
|  | S26 |  | R26
|  | S27 |  | R27
|  | S28 |  | R28
|  | S29 |  | R29
|  | S30 |  | R30
|  | S31 |  | R31
|  | S32 |  | R32
|  | S33 |  | R33
|  | S34 |  | R34

## 参数-屏蔽设置
D280 | 气缸报警延时 | M1500 | 直通模式 | M500
D281 | 流水线转动延时 | M1501 | 门禁屏蔽信号 | M501
D282 |  | M1502 | 安全光栅屏蔽 | M502
D283 | 流水线流出延时 | M1503 |  | M503
D284 | 下层流水线流出延时 | M1504 | HMI_推送轴在屏右边 | M504
D285 |  | M1505 | 出料/收料模式（默认出料） | M505
D286 | 备用1 | M1506 | 出料模式二次推送开（默认OFF） | M506
D287 | 备用2 | M1507 | HMI_屏蔽台车到料感应 | M507
D288 | 备用3 | M1508 |  | M508
D289 | 备用4 | M1509 |  | M509
D290 | 备用5 | M1510 |  | M510
D291 | 备用6 | M1511 |  | M511
D292 | 备用7 | M1512 |  | M512
D293 |  | M1513 |  | M513
D294 |  | M1514 |  | M514
D295 |  | M1515 |  | M515
D296 |  | M1516 |  | M516
D297 |  | M1517 |  | M517
D298 |  | M1518
D299 |  | M1519
D900 | HMI_台车层数 | M1520
D301 |  | M1521
D302 |  | M1522
D303 |  | M1523
D304 |  | M1524
D305 |  | M1525
D306 |  | M1526
D307 |  | M1527
D308 |  | M1528
D309 |  | M1529
D310 |  | M1530
D311 |  | M1531
D312 |  | M1532
D313 |  | M1533
D314 |  | M1534
D315 |  | M1535
D316 |  | M1536
D317 |  | M1537
D318 |  | M1538
D319 |  | M1539
D320 |  | M1540
M1541
M1542
M1543
M1544
M1545
M1546
M1547
M1548
M1549